## Data
Header Information | measured depth (ft) | inclination (°) | azimuth (°) | true vertical depth (ft) | northing +N/-S (ft) | easting +E/-W (ft)
Operator Name | 0 | 0 | 0 | 0 | 0 | 0
Noble Energy INC | 365 | 0.2 | 136.55 | 365 | -0.46 | 0.44
Operator Number | 615 | 0.4 | 285.35 | 615 | -0.55 | -0.1
100322 | 714 | 0.1 | 309.78 | 714 | -0.4 | -0.5
Well Name and Number | 807 | 0.12 | 269.19 | 807 | -0.35 | -0.66
Wells Ranch AE30-63-1BHNA | 899 | 0.03 | 262.47 | 899 | -0.36 | -0.78
API Number (if available) | 991 | 0.19 | 290.71 | 991 | -0.3 | -0.95
05-123-38684 | 1176 | 0.13 | 255.03 | 1176 | -0.25 | -1.44
Location: QQ SEC TWP RGE | 1362 | 0.16 | 298.62 | 1361.99 | -0.18 | -1.87
SWSW Sec. 29.T6N-R62W | 1456 | 0.26 | 285.08 | 1455.99 | -0.06 | -2.19
Citing Type: Planned or Actual | 1549 | 0.25 | 306.84 | 1548.99 | 0.11 | -2.56
Actual | 1642 | 2.1 | 358.36 | 1641.97 | 1.94 | -2.77
Actual | 1736 | 3.99 | 357.04 | 1735.83 | 6.93 | -2.99
Horizontal | 1830 | 5.21 | 354.8 | 1829.53 | 14.44 | -3.54
North Reference | 1925 | 6.67 | 354.25 | 1924.02 | 24.23 | -4.49
Grid | 2020 | 8.53 | 355.78 | 2018.18 | 36.75 | -5.56
Grid Type | 2115 | 8.92 | 354.77 | 2112.08 | 51.11 | -6.75
SPCS-Colorado North-NAD83 | 2209 | 9.56 | 351.33 | 2204.86 | 66.08 | -8.59
| 2304 | 8.56 | 352.7 | 2298.67 | 80.89 | -10.68
| 2398 | 8.52 | 349.85 | 2391.63 | 94.69 | -12.79
| 2493 | 7.51 | 347.74 | 2485.7 | 107.68 | -15.35
| 2587 | 8.48 | 351.68 | 2578.79 | 120.54 | -17.66
| 2681 | 9.85 | 349.95 | 2671.59 | 135.32 | -20.06
| 2775 | 10.84 | 352.6 | 2764.06 | 152 | -22.61
| 2869 | 10.56 | 349.98 | 2856.42 | 169.25 | -25.24
| 2963 | 10.96 | 348.99 | 2948.77 | 186.5 | -28.45
| 3058 | 9.54 | 348.31 | 3042.25 | 203.08 | -31.77
| 3152 | 9.99 | 348.97 | 3134.89 | 218.71 | -34.91
| 3247 | 8.2 | 343.8 | 3228.69 | 233.3 | -38.37
| 3342 | 8.24 | 346.38 | 3322.72 | 246.42 | -41.87
| 3437 | 8.75 | 351.16 | 3416.68 | 260.18 | -44.58
| 3532 | 10.25 | 356.4 | 3510.37 | 275.76 | -46.22
| 3627 | 12.39 | 357.19 | 3603.52 | 294.38 | -47.25
| 3722 | 13.57 | 358.05 | 3696.09 | 315.69 | -48.13
| 3817 | 14.44 | 357.73 | 3788.27 | 338.67 | -48.98
| 3912 | 12.6 | 353.63 | 3880.63 | 360.8 | -50.6
| 4007 | 10.56 | 351.43 | 3973.69 | 379.71 | -53.05
| 4102 | 9.5 | 352.79 | 4067.24 | 396.1 | -55.33
| 4197 | 7.75 | 352.88 | 4161.16 | 410.23 | -57.11
| 4292 | 6.46 | 351.13 | 4255.43 | 421.87 | -58.72
| 4386 | 7.44 | 348.98 | 4348.74 | 433.07 | -60.7
| 4481 | 6.47 | 347.58 | 4443.04 | 444.33 | -63.03
| 4576 | 5 | 345.89 | 4537.56 | 453.58 | -65.19
| 4671 | 4.38 | 344.28 | 4632.24 | 461.08 | -67.18
| 4766 | 4.1 | 341.72 | 4726.98 | 467.8 | -69.23
| 4860 | 3.64 | 337.87 | 4820.77 | 473.76 | -71.41
| 4955 | 3.43 | 337.37 | 4915.59 | 479.17 | -73.64
| 5049 | 1.55 | 1.16 | 5009.5 | 483.04 | -74.69
| 5144 | 0.65 | 49.35 | 5104.48 | 484.67 | -74.26
| 5239 | 0.25 | 61.17 | 5199.48 | 485.13 | -73.67
| 5334 | 0.52 | 272.52 | 5294.47 | 485.24 | -73.92
| 5429 | 0.57 | 269.27 | 5389.47 | 485.26 | -74.82
| 5524 | 0.33 | 22.55 | 5484.47 | 485.5 | -75.19
| 5619 | 0.36 | 45.32 | 5579.47 | 485.97 | -74.87
| 5714 | 0.45 | 72.29 | 5674.46 | 486.29 | -74.3
| 5807 | 0.71 | 89.75 | 5767.46 | 486.4 | -73.38
| 5902 | 5.06 | 259.19 | 5862.35 | 485.62 | -76.91
| 5996 | 24.29 | 269.63 | 5952.87 | 484.71 | -100.54
| 6091 | 26.1 | 267.99 | 6038.83 | 483.85 | -140.97
| 6186 | 24.44 | 268.21 | 6124.73 | 482.5 | -181.5
| 6281 | 29.85 | 271.58 | 6209.24 | 482.54 | -224.81
| 6376 | 45.16 | 269.73 | 6284.39 | 483.04 | -282.47
| 6471 | 63.53 | 266.95 | 6339.53 | 480.59 | -359.28
| 6566 | 64.37 | 266.82 | 6381.25 | 475.96 | -444.5
| 6660 | 71.64 | 264.63 | 6416.44 | 469.42 | -531.35
| 6755 | 85.74 | 266.04 | 6435.02 | 461.89 | -623.96
| 6772 | 88.4 | 266.53 | 6435.89 | 460.79 | -640.9
| 6947 | 89.14 | 265.8 | 6439.65 | 449.09 | -815.46
| 7040 | 90.25 | 267.93 | 6440.14 | 444.01 | -908.32
| 7132 | 87.6 | 268.26 | 6441.87 | 440.95 | -1000.24
| 7225 | 88.21 | 268.47 | 6445.27 | 438.3 | -1093.14
| 7319 | 88.64 | 269.33 | 6447.85 | 436.49 | -1187.09
| 7412 | 90.59 | 269.29 | 6448.48 | 435.37 | -1280.07
| 7505 | 90.34 | 270.16 | 6447.72 | 434.93 | -1373.07
| 7599 | 88.09 | 270.63 | 6449.01 | 435.57 | -1467.05
| 7693 | 87.87 | 270.54 | 6452.32 | 436.53 | -1560.99
| 7788 | 87.47 | 268.68 | 6456.18 | 435.89 | -1655.9
| 7883 | 88.31 | 268.33 | 6459.68 | 433.41 | -1750.81
| 7977 | 89.05 | 267.76 | 6461.85 | 430.2 | -1844.72
| 8072 | 90.18 | 267.61 | 6462.49 | 426.37 | -1939.64
| 8167 | 90.06 | 268.96 | 6462.29 | 423.52 | -2034.6
| 8262 | 89.69 | 270.41 | 6462.49 | 423 | -2129.59
| 8357 | 88.95 | 269.9 | 6463.62 | 423.26 | -2224.59
| 8452 | 89.01 | 268.87 | 6465.31 | 422.24 | -2319.56
| 8546 | 89.54 | 268.32 | 6466.5 | 419.93 | -2413.53
| 8642 | 90.4 | 269.02 | 6466.55 | 417.71 | -2509.5
| 8736 | 90.12 | 269.1 | 6466.13 | 416.16 | -2603.49
| 8831 | 89.05 | 266.49 | 6466.81 | 412.51 | -2698.4
| 8926 | 89.72 | 265.84 | 6467.83 | 406.16 | -2793.19
| 9021 | 90.03 | 268.87 | 6468.04 | 401.77 | -2888.07
| 9115 | 89.88 | 268.93 | 6468.12 | 399.97 | -2982.06
| 9210 | 89.78 | 267.64 | 6468.4 | 397.13 | -3077.01
| 9305 | 90.18 | 267.32 | 6468.43 | 392.95 | -3171.92
| 9400 | 90.74 | 266.13 | 6467.67 | 387.52 | -3266.76
| 9495 | 91.85 | 268.54 | 6465.52 | 383.11 | -3361.62
| 9589 | 88.49 | 267.87 | 6465.24 | 380.16 | -3455.56
| 9684 | 89.14 | 268.09 | 6467.21 | 376.81 | -3550.48
| 9779 | 90.09 | 269.38 | 6467.84 | 374.72 | -3645.45
| 9873 | 87.72 | 266.47 | 6469.64 | 371.31 | -3739.36
| 9968 | 88.61 | 266.55 | 6472.68 | 365.53 | -3834.13
| 10062 | 89.78 | 267.11 | 6474 | 360.34 | -3927.98
| 10157 | 88 | 267.68 | 6475.84 | 356.02 | -4022.86
| 10252 | 88.95 | 267.99 | 6478.37 | 352.43 | -4117.75
| 10347 | 91.23 | 268.22 | 6478.22 | 349.29 | -4212.7
| 10442 | 89.63 | 268.91 | 6477.51 | 346.91 | -4307.66
| 10537 | 87.29 | 268.5 | 6480.06 | 344.77 | -4402.59
| 10631 | 88.55 | 268.56 | 6483.47 | 342.36 | -4496.5
| 10726 | 90.83 | 269 | 6483.99 | 340.33 | -4591.47
| 10821 | 89.08 | 268.95 | 6484.06 | 338.64 | -4686.45
| 10916 | 88.06 | 268.38 | 6486.43 | 336.42 | -4781.39
| 11010 | 89.17 | 268.26 | 6488.71 | 333.67 | -4875.32
| 11105 | 90.62 | 267.82 | 6488.88 | 330.42 | -4970.27
| 11200 | 90.34 | 268.63 | 6488.08 | 327.48 | -5065.22
| 11294 | 89.38 | 269.74 | 6488.31 | 326.14 | -5159.2
| 11389 | 91.29 | 271.54 | 6487.76 | 327.2 | -5254.19
| 11484 | 90.43 | 270.55 | 6486.33 | 328.93 | -5349.16
| 11578 | 89.26 | 270.88 | 6486.59 | 330.11 | -5443.15
| 11673 | 88.06 | 270.1 | 6488.81 | 330.92 | -5538.12
| 11768 | 88.06 | 268.56 | 6492.02 | 329.81 | -5633.05
| 11863 | 88.21 | 267.39 | 6495.12 | 326.45 | -5727.94
| 11867 | 88.24 | 267.38 | 6495.24 | 326.27 | -5731.94
| 11931 | 88.24 | 267.38 | 6497.21 | 323.35 | -5795.84

## Lookup (hidden)
North Reference | RetunValue | Grid Type | ReturnValue | Deviation Indicator | ReturnValue
| 3 |  | 5 |  | 4
True |  | SPCS-Colorado Central-NAD27 |  | Directional
Grid |  | SPCS-Colorado Central-NAD83 |  | High Angle
|  | SPCS-Colorado North-NAD27 |  | Horizontal
SPCS-Colorado North-NAD83
SPCS-Colorado South-NAD27
SPCS-Colorado South-NAD83
UTM-Zone 12 NAD27
UTM-Zone 12 NAD83
UTM-Zone 13 NAD27
UTM-Zone 13 NAD83