## Data
Header Information | measured depth (ft) | inclination (°) | azimuth (°) | true vertical depth (ft) | northing +N/-S (ft) | easting +E/-W (ft)
Operator Name | 0 | 0 | 0 | 0 | 0 | 0
Bayswater | 2500 | 0 | 0 | 2500 | 0 | 0
Operator Number | 2600 | 2 | 226.328 | 2599.98 | -1.21 | -1.26
10261 | 2700 | 4 | 226.328 | 2699.84 | -4.82 | -5.05
Well Name and Number | 2800 | 6 | 226.328 | 2799.45 | -10.84 | -11.35
Matrix G-29HN | 2900 | 8 | 226.328 | 2898.7 | -19.25 | -20.17
API Number (if available) | 3000 | 10 | 226.328 | 2997.47 | -30.05 | -31.48
| 3100 | 12 | 226.328 | 3095.62 | -43.23 | -45.28
Location: QQ SEC TWP RGE | 3182.33 | 13.647 | 226.328 | 3175.89 | -55.85 | -58.5
Sec.29-T6N-R65W | 3200 | 13.647 | 226.328 | 3193.07 | -58.72 | -61.51
Citing Type: Planned or Actual | 3300 | 13.647 | 226.328 | 3290.25 | -75.02 | -78.58
Planned | 3400 | 13.647 | 226.328 | 3387.42 | -91.31 | -95.64
Deviation Indicator | 3500 | 13.647 | 226.328 | 3484.6 | -107.6 | -112.71
Horizontal | 3600 | 13.647 | 226.328 | 3581.78 | -123.89 | -129.77
North Reference | 3700 | 13.647 | 226.328 | 3678.95 | -140.18 | -146.84
True | 3800 | 13.647 | 226.328 | 3776.13 | -156.47 | -163.9
Grid Type | 3900 | 13.647 | 226.328 | 3873.31 | -172.77 | -180.97
#VALUE! | 4000 | 13.647 | 226.328 | 3970.48 | -189.06 | -198.03
| 4100 | 13.647 | 226.328 | 4067.66 | -205.35 | -215.1
| 4200 | 13.647 | 226.328 | 4164.84 | -221.64 | -232.16
| 4300 | 13.647 | 226.328 | 4262.01 | -237.93 | -249.23
| 4400 | 13.647 | 226.328 | 4359.19 | -254.22 | -266.29
| 4500 | 13.647 | 226.328 | 4456.37 | -270.52 | -283.36
| 4600 | 13.647 | 226.328 | 4553.55 | -286.81 | -300.42
| 4700 | 13.647 | 226.328 | 4650.72 | -303.1 | -317.49
| 4800 | 13.647 | 226.328 | 4747.9 | -319.39 | -334.56
| 4900 | 13.647 | 226.328 | 4845.08 | -335.68 | -351.62
| 5000 | 13.647 | 226.328 | 4942.25 | -351.97 | -368.69
| 5100 | 13.647 | 226.328 | 5039.43 | -368.26 | -385.75
| 5200 | 13.647 | 226.328 | 5136.61 | -384.56 | -402.82
| 5300 | 13.647 | 226.328 | 5233.78 | -400.85 | -419.88
| 5400 | 13.647 | 226.328 | 5330.96 | -417.14 | -436.95
| 5495.85 | 13.647 | 226.328 | 5424.11 | -432.75 | -453.3
| 5500 | 13.564 | 226.328 | 5428.14 | -433.43 | -454.01
| 5600 | 11.564 | 226.328 | 5525.74 | -448.45 | -469.74
| 5700 | 9.564 | 226.328 | 5624.04 | -461.11 | -483
| 5800 | 7.564 | 226.328 | 5722.92 | -471.39 | -493.77
| 5900 | 5.564 | 226.328 | 5822.26 | -479.28 | -502.04
| 6000 | 3.564 | 226.328 | 5921.94 | -484.78 | -507.79
| 6100 | 1.564 | 226.328 | 6021.83 | -487.86 | -511.03
| 6178.18 | 0 | 0 | 6100 | -488.6 | -511.8
| 6328.5 | 0 | 0 | 6250.32 | -488.6 | -511.8
| 6400 | 5.72 | 359.697 | 6321.7 | -485.03 | -511.82
| 6500 | 13.72 | 359.697 | 6420.19 | -468.16 | -511.91
| 6600 | 21.72 | 359.697 | 6515.37 | -437.75 | -512.07
| 6700 | 29.72 | 359.697 | 6605.39 | -394.39 | -512.3
| 6800 | 37.72 | 359.697 | 6688.49 | -338.92 | -512.59
| 6900 | 45.72 | 359.697 | 6763.07 | -272.43 | -512.94
| 7000 | 53.72 | 359.697 | 6827.67 | -196.2 | -513.35
| 7100 | 61.72 | 359.697 | 6881.04 | -111.73 | -513.79
| 7200 | 69.72 | 359.697 | 6922.12 | -20.65 | -514.27
| 7300 | 77.72 | 359.697 | 6950.13 | 75.26 | -514.78
| 7400 | 85.72 | 359.697 | 6964.52 | 174.14 | -515.3
| 7457.12 | 90.29 | 359.697 | 6966.51 | 231.21 | -515.61
| 7500 | 90.29 | 359.697 | 6966.29 | 274.09 | -515.83
| 7600 | 90.29 | 359.697 | 6965.79 | 374.09 | -516.36
| 7700 | 90.29 | 359.697 | 6965.28 | 474.08 | -516.89
| 7800 | 90.29 | 359.697 | 6964.77 | 574.08 | -517.42
| 7900 | 90.29 | 359.697 | 6964.27 | 674.08 | -517.95
| 8000 | 90.29 | 359.697 | 6963.76 | 774.07 | -518.48
| 8100 | 90.29 | 359.697 | 6963.26 | 874.07 | -519.01
| 8200 | 90.29 | 359.697 | 6962.75 | 974.07 | -519.53
| 8300 | 90.29 | 359.697 | 6962.24 | 1074.07 | -520.06
| 8400 | 90.29 | 359.697 | 6961.74 | 1174.06 | -520.59
| 8500 | 90.29 | 359.697 | 6961.23 | 1274.06 | -521.12
| 8600 | 90.29 | 359.697 | 6960.73 | 1374.06 | -521.65
| 8700 | 90.29 | 359.697 | 6960.22 | 1474.06 | -522.18
| 8800 | 90.29 | 359.697 | 6959.71 | 1574.05 | -522.71
| 8900 | 90.29 | 359.697 | 6959.21 | 1674.05 | -523.24
| 9000 | 90.29 | 359.697 | 6958.7 | 1774.05 | -523.76
| 9100 | 90.29 | 359.697 | 6958.19 | 1874.04 | -524.29
| 9200 | 90.29 | 359.697 | 6957.69 | 1974.04 | -524.82
| 9300 | 90.29 | 359.697 | 6957.18 | 2074.04 | -525.35
| 9400 | 90.29 | 359.697 | 6956.68 | 2174.04 | -525.88
| 9500 | 90.29 | 359.697 | 6956.17 | 2274.03 | -526.41
| 9600 | 90.29 | 359.697 | 6955.66 | 2374.03 | -526.94
| 9700 | 90.29 | 359.697 | 6955.16 | 2474.03 | -527.47
| 9800 | 90.29 | 359.697 | 6954.65 | 2574.03 | -527.99
| 9900 | 90.29 | 359.697 | 6954.15 | 2674.02 | -528.52
| 10000 | 90.29 | 359.697 | 6953.64 | 2774.02 | -529.05
| 10100 | 90.29 | 359.697 | 6953.13 | 2874.02 | -529.58
| 10200 | 90.29 | 359.697 | 6952.63 | 2974.02 | -530.11
| 10300 | 90.29 | 359.697 | 6952.12 | 3074.01 | -530.64
| 10400 | 90.29 | 359.697 | 6951.61 | 3174.01 | -531.17
| 10500 | 90.29 | 359.697 | 6951.11 | 3274.01 | -531.7
| 10600 | 90.29 | 359.697 | 6950.6 | 3374 | -532.22
| 10700 | 90.29 | 359.697 | 6950.1 | 3474 | -532.75
| 10800 | 90.29 | 359.697 | 6949.59 | 3574 | -533.28
| 10900 | 90.29 | 359.697 | 6949.08 | 3674 | -533.81
| 11000 | 90.29 | 359.697 | 6948.58 | 3773.99 | -534.34
| 11100 | 90.29 | 359.697 | 6948.07 | 3873.99 | -534.87
| 11200 | 90.29 | 359.697 | 6947.57 | 3973.99 | -535.4
| 11300 | 90.29 | 359.697 | 6947.06 | 4073.99 | -535.93
| 11400 | 90.29 | 359.697 | 6946.55 | 4173.98 | -536.45
| 11500 | 90.29 | 359.697 | 6946.05 | 4273.98 | -536.98
| 11509.3 | 90.29 | 359.697 | 6946 | 4283.28 | -537.03

## Lookup (hidden)
North Reference | RetunValue | Grid Type | ReturnValue | Deviation Indicator | ReturnValue
| 2 |  | 0 |  | 4
True |  | SPCS-Colorado Central-NAD27 |  | Directional
Grid |  | SPCS-Colorado Central-NAD83 |  | High Angle
|  | SPCS-Colorado North-NAD27 |  | Horizontal
SPCS-Colorado North-NAD83
SPCS-Colorado South-NAD27
SPCS-Colorado South-NAD83
UTM-Zone 12 NAD27
UTM-Zone 12 NAD83
UTM-Zone 13 NAD27
UTM-Zone 13 NAD83