## Data
Header Information | measured depth (ft) | inclination (°) | azimuth (°) | true vertical depth (ft) | northing +N/-S (ft) | easting +E/-W (ft)
Operator Name | 0 | 0 | 0 | 0 | 0 | 0
Bayswater | 200 | 0 | 0 | 200 | 0 | 0
Operator Number | 300 | 2 | 0 | 299.98 | 1.75 | 0
10261 | 321.47 | 2.429 | 0 | 321.43 | 2.57 | 0
Well Name and Number | 400 | 2.429 | 0 | 399.89 | 5.9 | 0
Matrix H-29HN | 500 | 2.429 | 0 | 499.8 | 10.14 | 0
API Number (if available) | 600 | 2.429 | 0 | 599.71 | 14.38 | 0
| 700 | 2.429 | 0 | 699.62 | 18.62 | 0
Location: QQ SEC TWP RGE | 800 | 2.429 | 0 | 799.53 | 22.86 | 0
Sec.29-T6N-R65W | 900 | 2.429 | 0 | 899.44 | 27.1 | 0
Citing Type: Planned or Actual | 1000 | 2.429 | 0 | 999.35 | 31.34 | 0
Planned | 1100 | 2.429 | 0 | 1099.26 | 35.58 | 0
Deviation Indicator | 1200 | 2.429 | 0 | 1199.17 | 39.81 | 0
Horizontal | 1300 | 2.429 | 0 | 1299.08 | 44.05 | 0
North Reference | 1379.55 | 2.429 | 0 | 1378.57 | 47.43 | 0
True | 1400 | 2.02 | 0 | 1399 | 48.22 | 0
Grid Type | 1500 | 0.02 | 0 | 1498.98 | 50 | 0
#VALUE! | 1501.02 | 0 | 0 | 1500 | 50 | 0
| 2998.91 | 0 | 0 | 2997.89 | 50 | 0
| 3000 | 0.022 | 198.749 | 2998.98 | 50 | 0
| 3100 | 2.022 | 198.749 | 3098.96 | 48.31 | -0.57
| 3200 | 4.022 | 198.749 | 3198.81 | 43.32 | -2.27
| 3300 | 6.022 | 198.749 | 3298.42 | 35.03 | -5.08
| 3400 | 8.022 | 198.749 | 3397.67 | 23.46 | -9.01
| 3500 | 10.022 | 198.749 | 3496.43 | 8.61 | -14.05
| 3600 | 12.022 | 198.749 | 3594.58 | -9.49 | -20.19
| 3640.12 | 12.824 | 198.749 | 3633.76 | -17.67 | -22.97
| 3700 | 12.824 | 198.749 | 3692.14 | -30.25 | -27.24
| 3800 | 12.824 | 198.749 | 3789.65 | -51.27 | -34.38
| 3900 | 12.824 | 198.749 | 3887.15 | -72.29 | -41.51
| 4000 | 12.824 | 198.749 | 3984.66 | -93.31 | -48.64
| 4100 | 12.824 | 198.749 | 4082.16 | -114.33 | -55.78
| 4200 | 12.824 | 198.749 | 4179.67 | -135.34 | -62.91
| 4300 | 12.824 | 198.749 | 4277.18 | -156.36 | -70.05
| 4400 | 12.824 | 198.749 | 4374.68 | -177.38 | -77.18
| 4500 | 12.824 | 198.749 | 4472.19 | -198.4 | -84.32
| 4600 | 12.824 | 198.749 | 4569.69 | -219.42 | -91.45
| 4700 | 12.824 | 198.749 | 4667.2 | -240.43 | -98.59
| 4800 | 12.824 | 198.749 | 4764.7 | -261.45 | -105.72
| 4900 | 12.824 | 198.749 | 4862.21 | -282.47 | -112.85
| 5000 | 12.824 | 198.749 | 4959.71 | -303.49 | -119.99
| 5100 | 12.824 | 198.749 | 5057.22 | -324.51 | -127.12
| 5200 | 12.824 | 198.749 | 5154.73 | -345.53 | -134.26
| 5300 | 12.824 | 198.749 | 5252.23 | -366.54 | -141.39
| 5400 | 12.824 | 198.749 | 5349.74 | -387.56 | -148.53
| 5500 | 12.824 | 198.749 | 5447.24 | -408.58 | -155.66
| 5600 | 12.824 | 198.749 | 5544.75 | -429.6 | -162.8
| 5700 | 12.824 | 198.749 | 5642.25 | -450.62 | -169.93
| 5722.44 | 12.824 | 198.749 | 5664.13 | -455.33 | -171.53
| 5800 | 11.273 | 198.749 | 5739.98 | -470.66 | -176.73
| 5900 | 9.273 | 198.749 | 5838.37 | -487.55 | -182.47
| 6000 | 7.273 | 198.749 | 5937.33 | -501.17 | -187.09
| 6100 | 5.273 | 198.749 | 6036.73 | -511.52 | -190.6
| 6200 | 3.273 | 198.749 | 6136.44 | -518.58 | -193
| 6300 | 1.273 | 198.749 | 6236.36 | -522.33 | -194.27
| 6363.65 | 0 | 0 | 6300 | -523 | -194.5
| 6458.36 | 0 | 0 | 6394.72 | -523 | -194.5
| 6500 | 3.66 | 359.699 | 6436.33 | -521.67 | -194.51
| 6600 | 12.451 | 359.699 | 6535.24 | -507.67 | -194.58
| 6700 | 21.242 | 359.699 | 6630.86 | -478.72 | -194.73
| 6800 | 30.033 | 359.699 | 6720.92 | -435.49 | -194.96
| 6900 | 38.824 | 359.699 | 6803.32 | -379.01 | -195.26
| 7000 | 47.615 | 359.699 | 6876.13 | -310.6 | -195.62
| 7100 | 56.407 | 359.699 | 6937.62 | -231.86 | -196.03
| 7200 | 65.198 | 359.699 | 6986.35 | -144.66 | -196.49
| 7300 | 73.989 | 359.699 | 7021.19 | -51.03 | -196.98
| 7400 | 82.78 | 359.699 | 7041.3 | 46.83 | -197.49
| 7498.06 | 91.4 | 359.699 | 7046.27 | 144.66 | -198
| 7500 | 91.4 | 359.699 | 7046.23 | 146.61 | -198.02
| 7600 | 91.4 | 359.699 | 7043.78 | 246.58 | -198.54
| 7700 | 91.4 | 359.699 | 7041.34 | 346.54 | -199.06
| 7800 | 91.4 | 359.699 | 7038.9 | 446.51 | -199.59
| 7900 | 91.4 | 359.699 | 7036.45 | 546.48 | -200.11
| 8000 | 91.4 | 359.699 | 7034.01 | 646.45 | -200.64
| 8100 | 91.4 | 359.699 | 7031.57 | 746.42 | -201.16
| 8200 | 91.4 | 359.699 | 7029.12 | 846.39 | -201.69
| 8300 | 91.4 | 359.699 | 7026.68 | 946.36 | -202.21
| 8400 | 91.4 | 359.699 | 7024.24 | 1046.33 | -202.74
| 8500 | 91.4 | 359.699 | 7021.79 | 1146.29 | -203.26
| 8600 | 91.4 | 359.699 | 7019.35 | 1246.26 | -203.79
| 8700 | 91.4 | 359.699 | 7016.91 | 1346.23 | -204.31
| 8800 | 91.4 | 359.699 | 7014.46 | 1446.2 | -204.84
| 8900 | 91.4 | 359.699 | 7012.02 | 1546.17 | -205.36
| 9000 | 91.4 | 359.699 | 7009.58 | 1646.14 | -205.89
| 9100 | 91.4 | 359.699 | 7007.14 | 1746.11 | -206.41
| 9200 | 91.4 | 359.699 | 7004.69 | 1846.08 | -206.94
| 9300 | 91.4 | 359.699 | 7002.25 | 1946.04 | -207.46
| 9400 | 91.4 | 359.699 | 6999.81 | 2046.01 | -207.99
| 9500 | 91.4 | 359.699 | 6997.36 | 2145.98 | -208.51
| 9600 | 91.4 | 359.699 | 6994.92 | 2245.95 | -209.04
| 9700 | 91.4 | 359.699 | 6992.48 | 2345.92 | -209.56
| 9800 | 91.4 | 359.699 | 6990.03 | 2445.89 | -210.09
| 9900 | 91.4 | 359.699 | 6987.59 | 2545.86 | -210.61
| 10000 | 91.4 | 359.699 | 6985.15 | 2645.83 | -211.13
| 10100 | 91.4 | 359.699 | 6982.7 | 2745.8 | -211.66
| 10200 | 91.4 | 359.699 | 6980.26 | 2845.76 | -212.18
| 10300 | 91.4 | 359.699 | 6977.82 | 2945.73 | -212.71
| 10400 | 91.4 | 359.699 | 6975.37 | 3045.7 | -213.23
| 10500 | 91.4 | 359.699 | 6972.93 | 3145.67 | -213.76
| 10600 | 91.4 | 359.699 | 6970.49 | 3245.64 | -214.28
| 10700 | 91.4 | 359.699 | 6968.04 | 3345.61 | -214.81
| 10800 | 91.4 | 359.699 | 6965.6 | 3445.58 | -215.33
| 10900 | 91.4 | 359.699 | 6963.16 | 3545.55 | -215.86
| 11000 | 91.4 | 359.699 | 6960.71 | 3645.51 | -216.38
| 11100 | 91.4 | 359.699 | 6958.27 | 3745.48 | -216.91
| 11200 | 91.4 | 359.699 | 6955.83 | 3845.45 | -217.43
| 11300 | 91.4 | 359.699 | 6953.38 | 3945.42 | -217.96
| 11400 | 91.4 | 359.699 | 6950.94 | 4045.39 | -218.48
| 11500 | 91.4 | 359.699 | 6948.5 | 4145.36 | -219.01
| 11600 | 91.4 | 359.699 | 6946.05 | 4245.33 | -219.53
| 11602.25 | 91.4 | 359.699 | 6946 | 4247.57 | -219.54

## Lookup (hidden)
North Reference | RetunValue | Grid Type | ReturnValue | Deviation Indicator | ReturnValue
| 2 |  | 0 |  | 4
True |  | SPCS-Colorado Central-NAD27 |  | Directional
Grid |  | SPCS-Colorado Central-NAD83 |  | High Angle
|  | SPCS-Colorado North-NAD27 |  | Horizontal
SPCS-Colorado North-NAD83
SPCS-Colorado South-NAD27
SPCS-Colorado South-NAD83
UTM-Zone 12 NAD27
UTM-Zone 12 NAD83
UTM-Zone 13 NAD27
UTM-Zone 13 NAD83