## Data
Header Information | measured depth (ft) | inclination (°) | azimuth (°) | true vertical depth (ft) | northing +N/-S (ft) | easting +E/-W (ft)
Operator Name | 0 | 0 | 0 | 0 | 0 | 0
Bayswater | 2700 | 0 | 0 | 2700 | 0 | 0
Operator Number | 2800 | 2 | 184.438 | 2799.98 | -1.74 | -0.14
10261 | 2900 | 4 | 184.438 | 2899.84 | -6.96 | -0.54
Well Name and Number | 3000 | 6 | 184.438 | 2999.45 | -15.65 | -1.21
Matrix I-29HC | 3100 | 8 | 184.438 | 3098.7 | -27.8 | -2.16
API Number (if available) | 3200 | 10 | 184.438 | 3197.47 | -43.39 | -3.37
| 3219.97 | 10.399 | 184.438 | 3217.12 | -46.92 | -3.64
Location: QQ SEC TWP RGE | 3300 | 10.399 | 184.438 | 3295.84 | -61.32 | -4.76
Sec.29-T6N-R65W | 3400 | 10.399 | 184.438 | 3394.19 | -79.32 | -6.16
Citing Type: Planned or Actual | 3500 | 10.399 | 184.438 | 3492.55 | -97.31 | -7.55
Planned | 3600 | 10.399 | 184.438 | 3590.91 | -115.31 | -8.95
Deviation Indicator | 3700 | 10.399 | 184.438 | 3689.26 | -133.31 | -10.35
Horizontal | 3800 | 10.399 | 184.438 | 3787.62 | -151.3 | -11.74
North Reference | 3900 | 10.399 | 184.438 | 3885.98 | -169.3 | -13.14
True | 4000 | 10.399 | 184.438 | 3984.34 | -187.3 | -14.54
Grid Type | 4100 | 10.399 | 184.438 | 4082.69 | -205.29 | -15.93
#VALUE! | 4200 | 10.399 | 184.438 | 4181.05 | -223.29 | -17.33
| 4300 | 10.399 | 184.438 | 4279.41 | -241.29 | -18.73
| 4400 | 10.399 | 184.438 | 4377.77 | -259.28 | -20.12
| 4500 | 10.399 | 184.438 | 4476.12 | -277.28 | -21.52
| 4600 | 10.399 | 184.438 | 4574.48 | -295.28 | -22.92
| 4700 | 10.399 | 184.438 | 4672.84 | -313.27 | -24.31
| 4800 | 10.399 | 184.438 | 4771.2 | -331.27 | -25.71
| 4900 | 10.399 | 184.438 | 4869.55 | -349.27 | -27.11
| 5000 | 10.399 | 184.438 | 4967.91 | -367.26 | -28.5
| 5100 | 10.399 | 184.438 | 5066.27 | -385.26 | -29.9
| 5200 | 10.399 | 184.438 | 5164.63 | -403.26 | -31.3
| 5300 | 10.399 | 184.438 | 5262.98 | -421.25 | -32.7
| 5400 | 10.399 | 184.438 | 5361.34 | -439.25 | -34.09
| 5500 | 10.399 | 184.438 | 5459.7 | -457.25 | -35.49
| 5600 | 10.399 | 184.438 | 5558.05 | -475.24 | -36.89
| 5700 | 10.399 | 184.438 | 5656.41 | -493.24 | -38.28
| 5726.91 | 10.399 | 184.438 | 5682.88 | -498.08 | -38.66
| 5800 | 8.938 | 184.438 | 5754.93 | -510.32 | -39.61
| 5900 | 6.938 | 184.438 | 5853.97 | -524.09 | -40.68
| 6000 | 4.938 | 184.438 | 5953.42 | -534.4 | -41.48
| 6100 | 2.938 | 184.438 | 6053.18 | -541.25 | -42.01
| 6200 | 0.938 | 184.438 | 6153.12 | -544.62 | -42.27
| 6246.88 | 0 | 0 | 6200 | -545 | -42.3
| 6462.68 | 0 | 0 | 6415.8 | -545 | -42.3
| 6500 | 2.985 | 359.699 | 6453.1 | -544.03 | -42.31
| 6600 | 10.985 | 359.699 | 6552.28 | -531.88 | -42.37
| 6700 | 18.985 | 359.699 | 6648.8 | -506.04 | -42.5
| 6800 | 26.985 | 359.699 | 6740.79 | -467.02 | -42.71
| 6900 | 34.985 | 359.699 | 6826.45 | -415.58 | -42.98
| 7000 | 42.985 | 359.699 | 6904.11 | -352.72 | -43.31
| 7100 | 50.985 | 359.699 | 6972.28 | -279.67 | -43.69
| 7200 | 58.985 | 359.699 | 7029.61 | -197.83 | -44.12
| 7300 | 66.985 | 359.699 | 7074.99 | -108.82 | -44.59
| 7400 | 74.985 | 359.699 | 7107.55 | -14.35 | -45.08
| 7500 | 82.985 | 359.699 | 7126.64 | 83.72 | -45.6
| 7587.68 | 90 | 359.699 | 7132 | 171.19 | -46.06
| 7600 | 90 | 359.699 | 7132 | 183.5 | -46.12
| 7700 | 90 | 359.699 | 7132 | 283.5 | -46.65
| 7800 | 90 | 359.699 | 7132 | 383.5 | -47.17
| 7900 | 90 | 359.699 | 7132 | 483.5 | -47.7
| 8000 | 90 | 359.699 | 7132 | 583.5 | -48.22
| 8100 | 90 | 359.699 | 7132 | 683.5 | -48.75
| 8200 | 90 | 359.699 | 7132 | 783.5 | -49.27
| 8300 | 90 | 359.699 | 7132 | 883.49 | -49.8
| 8400 | 90 | 359.699 | 7132 | 983.49 | -50.32
| 8500 | 90 | 359.699 | 7132 | 1083.49 | -50.85
| 8600 | 90 | 359.699 | 7132 | 1183.49 | -51.37
| 8700 | 90 | 359.699 | 7132 | 1283.49 | -51.9
| 8800 | 90 | 359.699 | 7132 | 1383.49 | -52.42
| 8900 | 90 | 359.699 | 7132 | 1483.49 | -52.95
| 9000 | 90 | 359.699 | 7132 | 1583.49 | -53.47
| 9100 | 90 | 359.699 | 7132 | 1683.48 | -53.99
| 9200 | 90 | 359.699 | 7132 | 1783.48 | -54.52
| 9300 | 90 | 359.699 | 7132 | 1883.48 | -55.04
| 9400 | 90 | 359.699 | 7132 | 1983.48 | -55.57
| 9500 | 90 | 359.699 | 7132 | 2083.48 | -56.09
| 9600 | 90 | 359.699 | 7132 | 2183.48 | -56.62
| 9700 | 90 | 359.699 | 7132 | 2283.48 | -57.14
| 9800 | 90 | 359.699 | 7132 | 2383.47 | -57.67
| 9900 | 90 | 359.699 | 7132 | 2483.47 | -58.19
| 10000 | 90 | 359.699 | 7132 | 2583.47 | -58.72
| 10100 | 90 | 359.699 | 7132 | 2683.47 | -59.24
| 10200 | 90 | 359.699 | 7132 | 2783.47 | -59.77
| 10300 | 90 | 359.699 | 7132 | 2883.47 | -60.29
| 10400 | 90 | 359.699 | 7132 | 2983.47 | -60.82
| 10500 | 90 | 359.699 | 7132 | 3083.46 | -61.34
| 10600 | 90 | 359.699 | 7132 | 3183.46 | -61.87
| 10700 | 90 | 359.699 | 7132 | 3283.46 | -62.39
| 10800 | 90 | 359.699 | 7132 | 3383.46 | -62.92
| 10900 | 90 | 359.699 | 7132 | 3483.46 | -63.44
| 11000 | 90 | 359.699 | 7132 | 3583.46 | -63.97
| 11100 | 90 | 359.699 | 7132 | 3683.46 | -64.49
| 11200 | 90 | 359.699 | 7132 | 3783.46 | -65.02
| 11300 | 90 | 359.699 | 7132 | 3883.45 | -65.54
| 11400 | 90 | 359.699 | 7132 | 3983.45 | -66.06
| 11500 | 90 | 359.699 | 7132 | 4083.45 | -66.59
| 11600 | 90 | 359.699 | 7132 | 4183.45 | -67.11
| 11642.63 | 90 | 359.699 | 7132 | 4226.08 | -67.34

## Lookup (hidden)
North Reference | RetunValue | Grid Type | ReturnValue | Deviation Indicator | ReturnValue
| 2 |  | 0 |  | 4
True |  | SPCS-Colorado Central-NAD27 |  | Directional
Grid |  | SPCS-Colorado Central-NAD83 |  | High Angle
|  | SPCS-Colorado North-NAD27 |  | Horizontal
SPCS-Colorado North-NAD83
SPCS-Colorado South-NAD27
SPCS-Colorado South-NAD83
UTM-Zone 12 NAD27
UTM-Zone 12 NAD83
UTM-Zone 13 NAD27
UTM-Zone 13 NAD83