## Data
Header Information | measured depth (ft) | inclination (°) | azimuth (°) | true vertical depth (ft) | northing +N/-S (ft) | easting +E/-W (ft)
Operator Name | 0 | 0 | 0 | 0 | 0 | 0
Bayswater | 1000 | 0 | 0 | 1000 | 0 | 0
Operator Number | 1100 | 2 | 113.059 | 1099.98 | -0.68 | 1.61
10261 | 1200 | 4 | 113.059 | 1199.84 | -2.73 | 6.42
Well Name and Number | 1300 | 6 | 113.059 | 1299.45 | -6.15 | 14.44
Matrix P-29HN | 1400 | 8 | 113.059 | 1398.7 | -10.92 | 25.65
API Number (if available) | 1500 | 10 | 113.059 | 1497.47 | -17.05 | 40.05
| 1600 | 12 | 113.059 | 1595.62 | -24.52 | 57.6
Location: QQ SEC TWP RGE | 1700 | 14 | 113.059 | 1693.06 | -33.33 | 78.3
Sec.29-T6N-R65W | 1800 | 16 | 113.059 | 1789.64 | -43.47 | 102.11
Citing Type: Planned or Actual | 1900 | 18 | 113.059 | 1885.27 | -54.92 | 129.01
Planned | 2000 | 20 | 113.059 | 1979.82 | -67.67 | 158.96
Deviation Indicator | 2002.86 | 20.057 | 113.059 | 1982.5 | -68.05 | 159.87
Horizontal | 2100 | 20.057 | 113.059 | 2073.75 | -81.1 | 190.52
North Reference | 2200 | 20.057 | 113.059 | 2167.69 | -94.53 | 222.07
True | 2300 | 20.057 | 113.059 | 2261.62 | -107.97 | 253.63
Grid Type | 2400 | 20.057 | 113.059 | 2355.56 | -121.4 | 285.19
#VALUE! | 2500 | 20.057 | 113.059 | 2449.49 | -134.83 | 316.74
| 2600 | 20.057 | 113.059 | 2543.43 | -148.26 | 348.3
| 2700 | 20.057 | 113.059 | 2637.36 | -161.7 | 379.85
| 2800 | 20.057 | 113.059 | 2731.3 | -175.13 | 411.41
| 2900 | 20.057 | 113.059 | 2825.23 | -188.56 | 442.96
| 3000 | 20.057 | 113.059 | 2919.17 | -201.99 | 474.52
| 3100 | 20.057 | 113.059 | 3013.1 | -215.43 | 506.08
| 3200 | 20.057 | 113.059 | 3107.04 | -228.86 | 537.63
| 3300 | 20.057 | 113.059 | 3200.97 | -242.29 | 569.19
| 3400 | 20.057 | 113.059 | 3294.91 | -255.73 | 600.74
| 3500 | 20.057 | 113.059 | 3388.84 | -269.16 | 632.3
| 3600 | 20.057 | 113.059 | 3482.78 | -282.59 | 663.85
| 3700 | 20.057 | 113.059 | 3576.71 | -296.02 | 695.41
| 3800 | 20.057 | 113.059 | 3670.65 | -309.46 | 726.97
| 3900 | 20.057 | 113.059 | 3764.58 | -322.89 | 758.52
| 4000 | 20.057 | 113.059 | 3858.52 | -336.32 | 790.08
| 4100 | 20.057 | 113.059 | 3952.45 | -349.75 | 821.63
| 4200 | 20.057 | 113.059 | 4046.39 | -363.19 | 853.19
| 4300 | 20.057 | 113.059 | 4140.32 | -376.62 | 884.74
| 4400 | 20.057 | 113.059 | 4234.26 | -390.05 | 916.3
| 4500 | 20.057 | 113.059 | 4328.19 | -403.49 | 947.86
| 4600 | 20.057 | 113.059 | 4422.13 | -416.92 | 979.41
| 4700 | 20.057 | 113.059 | 4516.06 | -430.35 | 1010.97
| 4800 | 20.057 | 113.059 | 4610 | -443.78 | 1042.52
| 4900 | 20.057 | 113.059 | 4703.93 | -457.22 | 1074.08
| 5000 | 20.057 | 113.059 | 4797.87 | -470.65 | 1105.63
| 5100 | 20.057 | 113.059 | 4891.8 | -484.08 | 1137.19
| 5200 | 20.057 | 113.059 | 4985.74 | -497.51 | 1168.75
| 5300 | 20.057 | 113.059 | 5079.67 | -510.95 | 1200.3
| 5400 | 20.057 | 113.059 | 5173.61 | -524.38 | 1231.86
| 5500 | 20.057 | 113.059 | 5267.54 | -537.81 | 1263.41
| 5600 | 20.057 | 113.059 | 5361.48 | -551.24 | 1294.97
| 5700 | 20.057 | 113.059 | 5455.41 | -564.68 | 1326.53
| 5800 | 20.057 | 113.059 | 5549.35 | -578.11 | 1358.08
| 5900 | 20.057 | 113.059 | 5643.28 | -591.54 | 1389.64
| 6000 | 20.057 | 113.059 | 5737.22 | -604.98 | 1421.19
| 6100 | 20.057 | 113.059 | 5831.15 | -618.41 | 1452.75
| 6200 | 20.057 | 113.059 | 5925.09 | -631.84 | 1484.3
| 6300 | 20.057 | 113.059 | 6019.02 | -645.27 | 1515.86
| 6400 | 20.057 | 113.059 | 6112.96 | -658.71 | 1547.42
| 6486.1 | 20.057 | 113.059 | 6193.83 | -670.27 | 1574.58
| 6500 | 19.666 | 109.994 | 6206.91 | -672.01 | 1578.98
| 6600 | 18.582 | 85.627 | 6301.54 | -676.55 | 1610.73
| 6700 | 20.672 | 62.465 | 6395.87 | -667.16 | 1642.32
| 6800 | 25.156 | 45.316 | 6488.06 | -644.02 | 1673.13
| 6900 | 31.01 | 33.66 | 6576.31 | -607.57 | 1702.57
| 7000 | 37.598 | 25.568 | 6658.92 | -558.53 | 1730.05
| 7100 | 44.591 | 19.639 | 6734.26 | -497.86 | 1755.06
| 7200 | 51.823 | 15.04 | 6800.88 | -426.72 | 1777.09
| 7300 | 59.202 | 11.283 | 6857.48 | -346.51 | 1795.72
| 7400 | 66.673 | 8.068 | 6902.95 | -258.79 | 1810.6
| 7500 | 74.203 | 5.197 | 6936.42 | -165.27 | 1821.41
| 7600 | 81.768 | 2.534 | 6957.22 | -67.76 | 1827.97
| 7700 | 89.35 | 359.972 | 6964.96 | 31.83 | 1830.14
| 7712.27 | 90.28 | 359.66 | 6965 | 44.1 | 1830.1
| 7800 | 90.28 | 359.66 | 6964.57 | 131.83 | 1829.58
| 7900 | 90.28 | 359.66 | 6964.08 | 231.83 | 1828.99
| 8000 | 90.28 | 359.66 | 6963.59 | 331.83 | 1828.39
| 8100 | 90.28 | 359.66 | 6963.11 | 431.82 | 1827.8
| 8200 | 90.28 | 359.66 | 6962.62 | 531.82 | 1827.21
| 8300 | 90.28 | 359.66 | 6962.13 | 631.82 | 1826.61
| 8400 | 90.28 | 359.66 | 6961.64 | 731.81 | 1826.02
| 8500 | 90.28 | 359.66 | 6961.15 | 831.81 | 1825.43
| 8600 | 90.28 | 359.66 | 6960.66 | 931.81 | 1824.83
| 8700 | 90.28 | 359.66 | 6960.17 | 1031.8 | 1824.24
| 8800 | 90.28 | 359.66 | 6959.68 | 1131.8 | 1823.65
| 8900 | 90.28 | 359.66 | 6959.2 | 1231.8 | 1823.05
| 9000 | 90.28 | 359.66 | 6958.71 | 1331.8 | 1822.46
| 9100 | 90.28 | 359.66 | 6958.22 | 1431.79 | 1821.87
| 9200 | 90.28 | 359.66 | 6957.73 | 1531.79 | 1821.27
| 9300 | 90.28 | 359.66 | 6957.24 | 1631.79 | 1820.68
| 9400 | 90.28 | 359.66 | 6956.75 | 1731.78 | 1820.08
| 9500 | 90.28 | 359.66 | 6956.26 | 1831.78 | 1819.49
| 9600 | 90.28 | 359.66 | 6955.77 | 1931.78 | 1818.9
| 9700 | 90.28 | 359.66 | 6955.29 | 2031.78 | 1818.3
| 9800 | 90.28 | 359.66 | 6954.8 | 2131.77 | 1817.71
| 9900 | 90.28 | 359.66 | 6954.31 | 2231.77 | 1817.12
| 10000 | 90.28 | 359.66 | 6953.82 | 2331.77 | 1816.52
| 10100 | 90.28 | 359.66 | 6953.33 | 2431.76 | 1815.93
| 10200 | 90.28 | 359.66 | 6952.84 | 2531.76 | 1815.34
| 10300 | 90.28 | 359.66 | 6952.35 | 2631.76 | 1814.74
| 10400 | 90.28 | 359.66 | 6951.87 | 2731.75 | 1814.15
| 10500 | 90.28 | 359.66 | 6951.38 | 2831.75 | 1813.56
| 10600 | 90.28 | 359.66 | 6950.89 | 2931.75 | 1812.96
| 10700 | 90.28 | 359.66 | 6950.4 | 3031.75 | 1812.37
| 10800 | 90.28 | 359.66 | 6949.91 | 3131.74 | 1811.78
| 10900 | 90.28 | 359.66 | 6949.42 | 3231.74 | 1811.18
| 11000 | 90.28 | 359.66 | 6948.93 | 3331.74 | 1810.59
| 11100 | 90.28 | 359.66 | 6948.44 | 3431.73 | 1810
| 11200 | 90.28 | 359.66 | 6947.96 | 3531.73 | 1809.4
| 11300 | 90.28 | 359.66 | 6947.47 | 3631.73 | 1808.81
| 11400 | 90.28 | 359.66 | 6946.98 | 3731.72 | 1808.22
| 11500 | 90.28 | 359.66 | 6946.49 | 3831.72 | 1807.62
| 11600 | 90.28 | 359.66 | 6946 | 3931.72 | 1807.03
| 11700 | 90.28 | 359.66 | 6945.51 | 4031.72 | 1806.44
| 11775.15 | 90.28 | 359.66 | 6945.15 | 4106.86 | 1805.99

## Lookup (hidden)
North Reference | RetunValue | Grid Type | ReturnValue | Deviation Indicator | ReturnValue
| 2 |  | 0 |  | 4
True |  | SPCS-Colorado Central-NAD27 |  | Directional
Grid |  | SPCS-Colorado Central-NAD83 |  | High Angle
|  | SPCS-Colorado North-NAD27 |  | Horizontal
SPCS-Colorado North-NAD83
SPCS-Colorado South-NAD27
SPCS-Colorado South-NAD83
UTM-Zone 12 NAD27
UTM-Zone 12 NAD83
UTM-Zone 13 NAD27
UTM-Zone 13 NAD83