## Data
Header Information | measured depth (ft) | inclination (°) | azimuth (°) | true vertical depth (ft) | northing +N/-S (ft) | easting +E/-W (ft)
Operator Name | 0 | 0 | 0 | 0 | 0 | 0
Bayswater | 800 | 0 | 0 | 800 | 0 | 0
Operator Number | 900 | 2 | 110.938 | 899.98 | -0.62 | 1.63
10261 | 1000 | 4 | 110.938 | 999.84 | -2.49 | 6.52
Well Name and Number | 1100 | 6 | 110.938 | 1099.45 | -5.61 | 14.66
Matrix Q-29HN | 1200 | 8 | 110.938 | 1198.7 | -9.96 | 26.04
API Number (if available) | 1300 | 10 | 110.938 | 1297.47 | -15.55 | 40.65
| 1400 | 12 | 110.938 | 1395.62 | -22.37 | 58.47
Location: QQ SEC TWP RGE | 1500 | 14 | 110.938 | 1493.06 | -30.41 | 79.48
Sec.29-T6N-R65W | 1600 | 16 | 110.938 | 1589.64 | -39.66 | 103.65
Citing Type: Planned or Actual | 1700 | 18 | 110.938 | 1685.27 | -50.11 | 130.95
Planned | 1800 | 20 | 110.938 | 1779.82 | -61.74 | 161.36
Deviation Indicator | 1900 | 22 | 110.938 | 1873.17 | -74.55 | 194.83
Horizontal | 1917.92 | 22.358 | 110.938 | 1889.77 | -76.96 | 201.15
North Reference | 2000 | 22.358 | 110.938 | 1965.67 | -88.12 | 230.31
True | 2100 | 22.358 | 110.938 | 2058.15 | -101.71 | 265.84
Grid Type | 2200 | 22.358 | 110.938 | 2150.64 | -115.31 | 301.36
#VALUE! | 2300 | 22.358 | 110.938 | 2243.12 | -128.9 | 336.89
| 2400 | 22.358 | 110.938 | 2335.6 | -142.5 | 372.42
| 2500 | 22.358 | 110.938 | 2428.08 | -156.09 | 407.95
| 2600 | 22.358 | 110.938 | 2520.57 | -169.68 | 443.48
| 2700 | 22.358 | 110.938 | 2613.05 | -183.28 | 479
| 2800 | 22.358 | 110.938 | 2705.53 | -196.87 | 514.53
| 2900 | 22.358 | 110.938 | 2798.01 | -210.47 | 550.06
| 3000 | 22.358 | 110.938 | 2890.49 | -224.06 | 585.59
| 3100 | 22.358 | 110.938 | 2982.98 | -237.65 | 621.12
| 3200 | 22.358 | 110.938 | 3075.46 | -251.25 | 656.64
| 3300 | 22.358 | 110.938 | 3167.94 | -264.84 | 692.17
| 3400 | 22.358 | 110.938 | 3260.42 | -278.43 | 727.7
| 3500 | 22.358 | 110.938 | 3352.91 | -292.03 | 763.23
| 3600 | 22.358 | 110.938 | 3445.39 | -305.62 | 798.76
| 3700 | 22.358 | 110.938 | 3537.87 | -319.22 | 834.28
| 3800 | 22.358 | 110.938 | 3630.35 | -332.81 | 869.81
| 3900 | 22.358 | 110.938 | 3722.83 | -346.4 | 905.34
| 4000 | 22.358 | 110.938 | 3815.32 | -360 | 940.87
| 4100 | 22.358 | 110.938 | 3907.8 | -373.59 | 976.4
| 4200 | 22.358 | 110.938 | 4000.28 | -387.19 | 1011.93
| 4300 | 22.358 | 110.938 | 4092.76 | -400.78 | 1047.45
| 4400 | 22.358 | 110.938 | 4185.25 | -414.37 | 1082.98
| 4500 | 22.358 | 110.938 | 4277.73 | -427.97 | 1118.51
| 4600 | 22.358 | 110.938 | 4370.21 | -441.56 | 1154.04
| 4700 | 22.358 | 110.938 | 4462.69 | -455.15 | 1189.57
| 4800 | 22.358 | 110.938 | 4555.18 | -468.75 | 1225.09
| 4900 | 22.358 | 110.938 | 4647.66 | -482.34 | 1260.62
| 5000 | 22.358 | 110.938 | 4740.14 | -495.94 | 1296.15
| 5100 | 22.358 | 110.938 | 4832.62 | -509.53 | 1331.68
| 5200 | 22.358 | 110.938 | 4925.1 | -523.12 | 1367.21
| 5300 | 22.358 | 110.938 | 5017.59 | -536.72 | 1402.73
| 5400 | 22.358 | 110.938 | 5110.07 | -550.31 | 1438.26
| 5500 | 22.358 | 110.938 | 5202.55 | -563.9 | 1473.79
| 5600 | 22.358 | 110.938 | 5295.03 | -577.5 | 1509.32
| 5700 | 22.358 | 110.938 | 5387.52 | -591.09 | 1544.85
| 5800 | 22.358 | 110.938 | 5480 | -604.69 | 1580.37
| 5900 | 22.358 | 110.938 | 5572.48 | -618.28 | 1615.9
| 6000 | 22.358 | 110.938 | 5664.96 | -631.87 | 1651.43
| 6100 | 22.358 | 110.938 | 5757.44 | -645.47 | 1686.96
| 6200 | 22.358 | 110.938 | 5849.93 | -659.06 | 1722.49
| 6300 | 22.358 | 110.938 | 5942.41 | -672.66 | 1758.01
| 6400 | 22.358 | 110.938 | 6034.89 | -686.25 | 1793.54
| 6500 | 22.358 | 110.938 | 6127.37 | -699.84 | 1829.07
| 6583.81 | 22.358 | 110.938 | 6204.88 | -711.24 | 1858.85
| 6600 | 21.956 | 107.673 | 6219.88 | -713.26 | 1864.61
| 6700 | 21.043 | 85.868 | 6313.07 | -717.64 | 1900.38
| 6800 | 22.93 | 64.985 | 6405.93 | -708.1 | 1936
| 6900 | 27.035 | 48.63 | 6496.67 | -684.8 | 1970.77
| 7000 | 32.527 | 36.857 | 6583.5 | -648.21 | 2004
| 7100 | 38.819 | 28.349 | 6664.75 | -599.03 | 2035.06
| 7200 | 45.576 | 21.953 | 6738.82 | -538.23 | 2063.34
| 7300 | 52.614 | 16.912 | 6804.29 | -466.99 | 2088.29
| 7400 | 59.83 | 12.749 | 6859.86 | -386.68 | 2109.42
| 7500 | 67.159 | 9.16 | 6904.47 | -298.89 | 2126.32
| 7600 | 74.56 | 5.942 | 6937.25 | -205.31 | 2138.67
| 7700 | 82.004 | 2.948 | 6957.55 | -107.77 | 2146.21
| 7800 | 89.469 | 0.061 | 6964.98 | -8.16 | 2148.82
| 7810.86 | 90.28 | 359.75 | 6965 | 2.7 | 2148.8
| 7900 | 90.28 | 359.75 | 6964.56 | 91.84 | 2148.41
| 8000 | 90.28 | 359.75 | 6964.08 | 191.84 | 2147.97
| 8100 | 90.28 | 359.75 | 6963.59 | 291.84 | 2147.54
| 8200 | 90.28 | 359.75 | 6963.1 | 391.83 | 2147.1
| 8300 | 90.28 | 359.75 | 6962.61 | 491.83 | 2146.67
| 8400 | 90.28 | 359.75 | 6962.12 | 591.83 | 2146.23
| 8500 | 90.28 | 359.75 | 6961.63 | 691.83 | 2145.79
| 8600 | 90.28 | 359.75 | 6961.14 | 791.83 | 2145.36
| 8700 | 90.28 | 359.75 | 6960.65 | 891.82 | 2144.92
| 8800 | 90.28 | 359.75 | 6960.17 | 991.82 | 2144.48
| 8900 | 90.28 | 359.75 | 6959.68 | 1091.82 | 2144.05
| 9000 | 90.28 | 359.75 | 6959.19 | 1191.82 | 2143.61
| 9100 | 90.28 | 359.75 | 6958.7 | 1291.81 | 2143.18
| 9200 | 90.28 | 359.75 | 6958.21 | 1391.81 | 2142.74
| 9300 | 90.28 | 359.75 | 6957.72 | 1491.81 | 2142.3
| 9400 | 90.28 | 359.75 | 6957.23 | 1591.81 | 2141.87
| 9500 | 90.28 | 359.75 | 6956.75 | 1691.81 | 2141.43
| 9600 | 90.28 | 359.75 | 6956.26 | 1791.8 | 2140.99
| 9700 | 90.28 | 359.75 | 6955.77 | 1891.8 | 2140.56
| 9800 | 90.28 | 359.75 | 6955.28 | 1991.8 | 2140.12
| 9900 | 90.28 | 359.75 | 6954.79 | 2091.8 | 2139.68
| 10000 | 90.28 | 359.75 | 6954.3 | 2191.8 | 2139.25
| 10100 | 90.28 | 359.75 | 6953.81 | 2291.79 | 2138.81
| 10200 | 90.28 | 359.75 | 6953.32 | 2391.79 | 2138.38
| 10300 | 90.28 | 359.75 | 6952.84 | 2491.79 | 2137.94
| 10400 | 90.28 | 359.75 | 6952.35 | 2591.79 | 2137.5
| 10500 | 90.28 | 359.75 | 6951.86 | 2691.78 | 2137.07
| 10600 | 90.28 | 359.75 | 6951.37 | 2791.78 | 2136.63
| 10700 | 90.28 | 359.75 | 6950.88 | 2891.78 | 2136.19
| 10800 | 90.28 | 359.75 | 6950.39 | 2991.78 | 2135.76
| 10900 | 90.28 | 359.75 | 6949.9 | 3091.78 | 2135.32
| 11000 | 90.28 | 359.75 | 6949.41 | 3191.77 | 2134.88
| 11100 | 90.28 | 359.75 | 6948.93 | 3291.77 | 2134.45
| 11200 | 90.28 | 359.75 | 6948.44 | 3391.77 | 2134.01
| 11300 | 90.28 | 359.75 | 6947.95 | 3491.77 | 2133.58
| 11400 | 90.28 | 359.75 | 6947.46 | 3591.77 | 2133.14
| 11500 | 90.28 | 359.75 | 6946.97 | 3691.76 | 2132.7
| 11600 | 90.28 | 359.75 | 6946.48 | 3791.76 | 2132.27
| 11700 | 90.28 | 359.75 | 6945.99 | 3891.76 | 2131.83
| 11800 | 90.28 | 359.75 | 6945.51 | 3991.76 | 2131.39
| 11876 | 90.28 | 359.75 | 6945.13 | 4067.76 | 2131.06

## Lookup (hidden)
North Reference | RetunValue | Grid Type | ReturnValue | Deviation Indicator | ReturnValue
| 2 |  | 0 |  | 4
True |  | SPCS-Colorado Central-NAD27 |  | Directional
Grid |  | SPCS-Colorado Central-NAD83 |  | High Angle
|  | SPCS-Colorado North-NAD27 |  | Horizontal
SPCS-Colorado North-NAD83
SPCS-Colorado South-NAD27
SPCS-Colorado South-NAD83
UTM-Zone 12 NAD27
UTM-Zone 12 NAD83
UTM-Zone 13 NAD27
UTM-Zone 13 NAD83