## Data
Header Information | measured depth (ft) | inclination (°) | azimuth (°) | true vertical depth (ft) | northing +N/-S (ft) | easting +E/-W (ft)
Operator Name | 0 | 0 | 0 | 0 | 0 | 0
Aus-Tex Exploration Inc | 2748.1 | 0 | 0 | 2748.1 | 0 | 0
Operator Number | 2750 | 0.11 | 150 | 2750 | 0 | 0
10412 | 2800 | 3.11 | 150 | 2799.97 | -1.22 | 0.71
Well Name and Number | 2850 | 6.11 | 150 | 2849.81 | -4.7 | 2.72
Pathfinder C-18 #8 | 2900 | 9.11 | 150 | 2899.36 | -10.44 | 6.03
API Number (if available) | 2950 | 12.11 | 150 | 2948.5 | -18.42 | 10.63
| 3000 | 15.11 | 150 | 2997.09 | -28.61 | 16.52
Location: QQ SEC TWP RGE | 3050 | 18.11 | 150 | 3045 | -40.99 | 23.66
NWNE Section 18T-20S-R69W | 3100 | 21.11 | 150 | 3092.09 | -55.52 | 32.05
Citing Type: Planned or Actual | 3150 | 24.11 | 150 | 3138.24 | -72.17 | 41.67
Planned | 3200 | 27.11 | 150 | 3183.32 | -90.89 | 52.47
Deviation Indicator | 3250 | 30.11 | 150 | 3227.21 | -111.62 | 64.44
Horizontal | 3300 | 33.11 | 150 | 3269.78 | -134.32 | 77.55
North Reference | 3350 | 36.11 | 150 | 3310.93 | -158.91 | 91.75
True | 3400 | 39.11 | 150 | 3350.53 | -185.34 | 107
Grid Type | 3450 | 42.11 | 150 | 3388.48 | -213.52 | 123.28
#VALUE! | 3500 | 45.11 | 150 | 3424.68 | -243.39 | 140.52
| 3550 | 48.11 | 150 | 3459.02 | -274.85 | 158.69
| 3600 | 51.11 | 150 | 3491.41 | -307.83 | 177.73
| 3650 | 54.11 | 150 | 3521.77 | -342.23 | 197.59
| 3700 | 57.11 | 150 | 3550 | -377.96 | 218.22
| 3750 | 60.11 | 150 | 3576.04 | -414.92 | 239.56
| 3800 | 63.11 | 150 | 3599.81 | -453.01 | 261.55
| 3850 | 66.11 | 150 | 3621.24 | -492.13 | 284.13
| 3900 | 69.11 | 150 | 3640.28 | -532.16 | 307.24
| 3950 | 72.11 | 150 | 3656.88 | -573 | 330.82
| 4000 | 75.11 | 150 | 3670.98 | -614.54 | 354.81
| 4050 | 78.11 | 150 | 3682.56 | -656.66 | 379.12
| 4100 | 81.11 | 150 | 3691.57 | -699.25 | 403.71
| 4150 | 84.11 | 150 | 3698 | -742.19 | 428.5
| 4200 | 87.11 | 150 | 3701.82 | -785.36 | 453.42
| 4248.1 | 90 | 150 | 3703.03 | -826.99 | 477.46
| 4300 | 90.06 | 150 | 3703 | -871.94 | 503.41
| 4400 | 90.17 | 150 | 3702.8 | -958.54 | 553.41
| 4500 | 90.29 | 150 | 3702.4 | -1045.15 | 603.41
| 4600 | 90.4 | 150 | 3701.8 | -1131.75 | 653.4
| 4700 | 90.52 | 150 | 3700.99 | -1218.35 | 703.4
| 4800 | 90.63 | 150.01 | 3699.99 | -1304.96 | 753.39
| 4900 | 90.74 | 150.01 | 3698.79 | -1391.56 | 803.38
| 5000 | 90.86 | 150.01 | 3697.4 | -1478.16 | 853.36
| 5100 | 90.97 | 150.01 | 3695.8 | -1564.76 | 903.34
| 5200 | 91.09 | 150.01 | 3694 | -1651.35 | 953.32
| 5300 | 91.2 | 150.01 | 3692 | -1737.94 | 1003.3
| 5400 | 91.32 | 150.01 | 3689.81 | -1824.54 | 1053.27
| 5500 | 91.43 | 150.01 | 3687.41 | -1911.12 | 1103.24
| 5600 | 91.54 | 150.01 | 3684.82 | -1997.71 | 1153.2
| 5700 | 91.66 | 150.01 | 3682.02 | -2084.29 | 1203.16
| 5800 | 91.77 | 150.01 | 3679.03 | -2170.86 | 1253.12
| 5900 | 91.89 | 150.02 | 3675.84 | -2257.44 | 1303.07
| 6000 | 92 | 150.02 | 3672.44 | -2344 | 1353.02
| 6100 | 92.11 | 150.02 | 3668.85 | -2430.56 | 1402.96
| 6200 | 92.23 | 150.02 | 3665.06 | -2517.12 | 1452.89
| 6300 | 92.34 | 150.02 | 3661.07 | -2603.67 | 1502.83
| 6400 | 92.46 | 150.02 | 3656.89 | -2690.21 | 1552.75
| 6500 | 92.57 | 150.02 | 3652.5 | -2776.75 | 1602.67
| 6600.83 | 92.69 | 150.02 | 3647.87 | -2864 | 1653

## Lookup (hidden)
North Reference | RetunValue | Grid Type | ReturnValue | Deviation Indicator | ReturnValue
| 2 |  | 0 |  | 4
True |  | SPCS-Colorado Central-NAD27 |  | Directional
Grid |  | SPCS-Colorado Central-NAD83 |  | High Angle
|  | SPCS-Colorado North-NAD27 |  | Horizontal
SPCS-Colorado North-NAD83
SPCS-Colorado South-NAD27
SPCS-Colorado South-NAD83
UTM-Zone 12 NAD27
UTM-Zone 12 NAD83
UTM-Zone 13 NAD27
UTM-Zone 13 NAD83