## Data
Header Information | measured depth (ft) | inclination (°) | azimuth (°) | true vertical depth (ft) | northing +N/-S (ft) | easting +E/-W (ft)
Operator Name | 0 | 0 | 0 | 0 | 0 | 0
Bayswater | 200 | 0 | 0 | 200 | 0 | 0
Operator Number | 300 | 2 | 106.495 | 299.98 | -0.5 | 1.67
10261 | 400 | 4 | 106.495 | 399.84 | -1.98 | 6.69
Well Name and Number | 500 | 6 | 106.495 | 499.45 | -4.46 | 15.05
Matrix T-29HN | 600 | 8 | 106.495 | 598.7 | -7.92 | 26.73
API Number (if available) | 700 | 10 | 106.495 | 697.47 | -12.36 | 41.73
| 800 | 12 | 106.495 | 795.62 | -17.77 | 60.03
Location: QQ SEC TWP RGE | 900 | 14 | 106.495 | 893.06 | -24.16 | 81.59
Sec.29-T6N-R65W | 1000 | 16 | 106.495 | 989.64 | -31.51 | 106.41
Citing Type: Planned or Actual | 1100 | 18 | 106.495 | 1085.27 | -39.81 | 134.44
Planned | 1200 | 20 | 106.495 | 1179.82 | -49.05 | 165.66
Deviation Indicator | 1300 | 22 | 106.495 | 1273.17 | -59.23 | 200.02
Horizontal | 1400 | 24 | 106.495 | 1365.21 | -70.32 | 237.48
North Reference | 1413.58 | 24.271 | 106.495 | 1377.6 | -71.9 | 242.8
True | 1500 | 24.271 | 106.495 | 1456.39 | -81.98 | 276.87
Grid Type | 1600 | 24.271 | 106.495 | 1547.55 | -93.66 | 316.28
#VALUE! | 1700 | 24.271 | 106.495 | 1638.71 | -105.33 | 355.7
| 1800 | 24.271 | 106.495 | 1729.87 | -117 | 395.11
| 1900 | 24.271 | 106.495 | 1821.03 | -128.67 | 434.52
| 2000 | 24.271 | 106.495 | 1912.19 | -140.34 | 473.94
| 2100 | 24.271 | 106.495 | 2003.35 | -152.01 | 513.35
| 2200 | 24.271 | 106.495 | 2094.51 | -163.68 | 552.77
| 2300 | 24.271 | 106.495 | 2185.68 | -175.35 | 592.18
| 2400 | 24.271 | 106.495 | 2276.84 | -187.02 | 631.6
| 2500 | 24.271 | 106.495 | 2368 | -198.7 | 671.01
| 2600 | 24.271 | 106.495 | 2459.16 | -210.37 | 710.42
| 2700 | 24.271 | 106.495 | 2550.32 | -222.04 | 749.84
| 2800 | 24.271 | 106.495 | 2641.48 | -233.71 | 789.25
| 2900 | 24.271 | 106.495 | 2732.64 | -245.38 | 828.67
| 3000 | 24.271 | 106.495 | 2823.8 | -257.05 | 868.08
| 3100 | 24.271 | 106.495 | 2914.96 | -268.72 | 907.5
| 3200 | 24.271 | 106.495 | 3006.12 | -280.39 | 946.91
| 3300 | 24.271 | 106.495 | 3097.28 | -292.06 | 986.33
| 3400 | 24.271 | 106.495 | 3188.44 | -303.74 | 1025.74
| 3500 | 24.271 | 106.495 | 3279.6 | -315.41 | 1065.15
| 3600 | 24.271 | 106.495 | 3370.77 | -327.08 | 1104.57
| 3700 | 24.271 | 106.495 | 3461.93 | -338.75 | 1143.98
| 3800 | 24.271 | 106.495 | 3553.09 | -350.42 | 1183.4
| 3900 | 24.271 | 106.495 | 3644.25 | -362.09 | 1222.81
| 4000 | 24.271 | 106.495 | 3735.41 | -373.76 | 1262.23
| 4100 | 24.271 | 106.495 | 3826.57 | -385.43 | 1301.64
| 4200 | 24.271 | 106.495 | 3917.73 | -397.1 | 1341.05
| 4300 | 24.271 | 106.495 | 4008.89 | -408.78 | 1380.47
| 4400 | 24.271 | 106.495 | 4100.05 | -420.45 | 1419.88
| 4500 | 24.271 | 106.495 | 4191.21 | -432.12 | 1459.3
| 4600 | 24.271 | 106.495 | 4282.37 | -443.79 | 1498.71
| 4700 | 24.271 | 106.495 | 4373.53 | -455.46 | 1538.13
| 4800 | 24.271 | 106.495 | 4464.7 | -467.13 | 1577.54
| 4900 | 24.271 | 106.495 | 4555.86 | -478.8 | 1616.96
| 5000 | 24.271 | 106.495 | 4647.02 | -490.47 | 1656.37
| 5100 | 24.271 | 106.495 | 4738.18 | -502.14 | 1695.78
| 5200 | 24.271 | 106.495 | 4829.34 | -513.82 | 1735.2
| 5300 | 24.271 | 106.495 | 4920.5 | -525.49 | 1774.61
| 5400 | 24.271 | 106.495 | 5011.66 | -537.16 | 1814.03
| 5500 | 24.271 | 106.495 | 5102.82 | -548.83 | 1853.44
| 5600 | 24.271 | 106.495 | 5193.98 | -560.5 | 1892.86
| 5700 | 24.271 | 106.495 | 5285.14 | -572.17 | 1932.27
| 5800 | 24.271 | 106.495 | 5376.3 | -583.84 | 1971.68
| 5900 | 24.271 | 106.495 | 5467.46 | -595.51 | 2011.1
| 6000 | 24.271 | 106.495 | 5558.63 | -607.18 | 2050.51
| 6100 | 24.271 | 106.495 | 5649.79 | -618.86 | 2089.93
| 6200 | 24.271 | 106.495 | 5740.95 | -630.53 | 2129.34
| 6300 | 24.271 | 106.495 | 5832.11 | -642.2 | 2168.76
| 6400 | 24.271 | 106.495 | 5923.27 | -653.87 | 2208.17
| 6500 | 24.271 | 106.495 | 6014.43 | -665.54 | 2247.58
| 6600 | 24.271 | 106.495 | 6105.59 | -677.21 | 2287
| 6700 | 24.271 | 106.495 | 6196.75 | -688.88 | 2326.41
| 6800 | 24.271 | 106.495 | 6287.91 | -700.55 | 2365.83
| 6827.44 | 24.271 | 106.495 | 6312.92 | -703.76 | 2376.64
| 6900 | 23.431 | 92.257 | 6379.34 | -708.56 | 2405.38
| 7000 | 24.453 | 72.62 | 6470.89 | -703.15 | 2445.07
| 7100 | 27.706 | 55.917 | 6560.81 | -683.91 | 2484.14
| 7200 | 32.525 | 43.134 | 6647.38 | -651.21 | 2521.83
| 7300 | 38.321 | 33.583 | 6728.9 | -605.69 | 2557.42
| 7400 | 44.71 | 26.298 | 6803.78 | -548.24 | 2590.21
| 7500 | 51.466 | 20.53 | 6870.57 | -479.96 | 2619.55
| 7600 | 58.456 | 15.77 | 6927.97 | -402.2 | 2644.89
| 7700 | 65.598 | 11.683 | 6974.86 | -316.46 | 2665.73
| 7800 | 72.838 | 8.038 | 7010.33 | -224.42 | 2681.66
| 7900 | 80.137 | 4.669 | 7033.69 | -127.86 | 2692.36
| 8000 | 87.469 | 1.448 | 7044.48 | -28.67 | 2697.64
| 8053.68 | 91.41 | 359.74 | 7045 | 25 | 2698.2
| 8100 | 91.41 | 359.74 | 7043.86 | 71.3 | 2697.99
| 8200 | 91.41 | 359.74 | 7041.4 | 171.27 | 2697.54
| 8300 | 91.41 | 359.74 | 7038.94 | 271.24 | 2697.08
| 8400 | 91.41 | 359.74 | 7036.48 | 371.21 | 2696.63
| 8500 | 91.41 | 359.74 | 7034.02 | 471.18 | 2696.18
| 8600 | 91.41 | 359.74 | 7031.56 | 571.15 | 2695.72
| 8700 | 91.41 | 359.74 | 7029.1 | 671.11 | 2695.27
| 8800 | 91.41 | 359.74 | 7026.64 | 771.08 | 2694.81
| 8900 | 91.41 | 359.74 | 7024.17 | 871.05 | 2694.36
| 9000 | 91.41 | 359.74 | 7021.71 | 971.02 | 2693.91
| 9100 | 91.41 | 359.74 | 7019.25 | 1070.99 | 2693.45
| 9200 | 91.41 | 359.74 | 7016.79 | 1170.96 | 2693
| 9300 | 91.41 | 359.74 | 7014.33 | 1270.93 | 2692.55
| 9400 | 91.41 | 359.74 | 7011.87 | 1370.9 | 2692.09
| 9500 | 91.41 | 359.74 | 7009.41 | 1470.86 | 2691.64
| 9600 | 91.41 | 359.74 | 7006.95 | 1570.83 | 2691.19
| 9700 | 91.41 | 359.74 | 7004.49 | 1670.8 | 2690.73
| 9800 | 91.41 | 359.74 | 7002.03 | 1770.77 | 2690.28
| 9900 | 91.41 | 359.74 | 6999.57 | 1870.74 | 2689.82
| 10000 | 91.41 | 359.74 | 6997.11 | 1970.71 | 2689.37
| 10100 | 91.41 | 359.74 | 6994.65 | 2070.68 | 2688.92
| 10200 | 91.41 | 359.74 | 6992.19 | 2170.64 | 2688.46
| 10300 | 91.41 | 359.74 | 6989.73 | 2270.61 | 2688.01
| 10400 | 91.41 | 359.74 | 6987.26 | 2370.58 | 2687.56
| 10500 | 91.41 | 359.74 | 6984.8 | 2470.55 | 2687.1
| 10600 | 91.41 | 359.74 | 6982.34 | 2570.52 | 2686.65
| 10700 | 91.41 | 359.74 | 6979.88 | 2670.49 | 2686.2
| 10800 | 91.41 | 359.74 | 6977.42 | 2770.46 | 2685.74
| 10900 | 91.41 | 359.74 | 6974.96 | 2870.43 | 2685.29
| 11000 | 91.41 | 359.74 | 6972.5 | 2970.39 | 2684.83
| 11100 | 91.41 | 359.74 | 6970.04 | 3070.36 | 2684.38
| 11200 | 91.41 | 359.74 | 6967.58 | 3170.33 | 2683.93
| 11300 | 91.41 | 359.74 | 6965.12 | 3270.3 | 2683.47
| 11400 | 91.41 | 359.74 | 6962.66 | 3370.27 | 2683.02
| 11500 | 91.41 | 359.74 | 6960.2 | 3470.24 | 2682.57
| 11600 | 91.41 | 359.74 | 6957.74 | 3570.21 | 2682.11
| 11700 | 91.41 | 359.74 | 6955.28 | 3670.18 | 2681.66
| 11800 | 91.41 | 359.74 | 6952.82 | 3770.14 | 2681.2
| 11900 | 91.41 | 359.74 | 6950.35 | 3870.11 | 2680.75
| 12000 | 91.41 | 359.74 | 6947.89 | 3970.08 | 2680.3
| 12100 | 91.41 | 359.74 | 6945.43 | 4070.05 | 2679.84
| 12126.23 | 91.41 | 359.74 | 6944.79 | 4096.28 | 2679.73

## Lookup (hidden)
North Reference | RetunValue | Grid Type | ReturnValue | Deviation Indicator | ReturnValue
| 2 |  | 0 |  | 4
True |  | SPCS-Colorado Central-NAD27 |  | Directional
Grid |  | SPCS-Colorado Central-NAD83 |  | High Angle
|  | SPCS-Colorado North-NAD27 |  | Horizontal
SPCS-Colorado North-NAD83
SPCS-Colorado South-NAD27
SPCS-Colorado South-NAD83
UTM-Zone 12 NAD27
UTM-Zone 12 NAD83
UTM-Zone 13 NAD27
UTM-Zone 13 NAD83