## Data
Header Information | measured depth (ft) | inclination (°) | azimuth (°) | true vertical depth (ft) | northing +N/-S (ft) | easting +E/-W (ft)
Operator Name | 0 | 0 | 209.85 | 0 | 0 | 0
KERR-MCGEE | 13 | 0 | 209.85 | 13 | 0 | 0
Operator Number | 113 | 0.27 | 209.85 | 113 | -0.2 | -0.12
47120 | 213 | 0.18 | 143.58 | 213 | -0.54 | -0.14
Well Name and Number | 313 | 0.12 | 130.59 | 313 | -0.73 | 0.03
DOLPH #1N-1HZ | 413 | 0.09 | 58.45 | 413 | -0.76 | 0.18
API Number (if available) | 513 | 0.22 | 4.64 | 513 | -0.52 | 0.26
05-123-39333 | 613 | 0.4 | 326.61 | 613 | -0.04 | 0.08
Location: QQ SEC TWP RGE | 713 | 0.14 | 318.18 | 713 | 0.34 | -0.19
SEC.01-T2N-R66W | 813 | 0.43 | 284.15 | 812.99 | 0.52 | -0.64
Citing Type: Planned or Actual | 913 | 0.28 | 312.14 | 912.99 | 0.78 | -1.18
ACTUAL | 1013 | 0.48 | 291.74 | 1012.99 | 1.1 | -1.75
Deviation Indicator | 1113 | 0.53 | 235.89 | 1112.99 | 0.99 | -2.52
Horizontal | 1213 | 0.54 | 252.7 | 1212.98 | 0.59 | -3.36
North Reference | 1313 | 0.6 | 212.2 | 1312.98 | 0.01 | -4.08
True | 1368 | 0.41 | 177.36 | 1367.98 | -0.43 | -4.23
Grid Type | 1540 | 1.4 | 160 | 1539.95 | -3.02 | -3.48
#VALUE! | 1633 | 4 | 150 | 1632.84 | -6.9 | -1.47
| 1727 | 5.6 | 161.4 | 1726.51 | -14.08 | 1.63
| 1914 | 8.3 | 151.3 | 1912.13 | -34.57 | 11.03
| 2007 | 8.9 | 152.4 | 2004.08 | -46.84 | 17.58
| 2101 | 9.37 | 161.91 | 2096.89 | -60.56 | 23.33
| 2194 | 10.13 | 175.03 | 2188.56 | -75.9 | 26.39
| 2288 | 11.92 | 171.71 | 2280.82 | -93.74 | 28.5
| 2382 | 13.68 | 168.85 | 2372.48 | -114.26 | 32.05
| 2472 | 16.12 | 170.75 | 2459.45 | -137.04 | 36.12
| 2562 | 18.26 | 169.62 | 2545.43 | -163.24 | 40.67
| 2652 | 18.76 | 166.79 | 2630.77 | -191.2 | 46.52
| 2742 | 20.64 | 168.51 | 2715.5 | -220.83 | 52.98
| 2832 | 22.36 | 169.86 | 2799.24 | -253.23 | 59.16
| 2922 | 22.01 | 170.41 | 2882.57 | -286.71 | 64.98
| 3012 | 24.55 | 170.57 | 2965.24 | -321.79 | 70.86
| 3101 | 26.12 | 168.99 | 3045.68 | -359.27 | 77.63
| 3191 | 25.41 | 167.85 | 3126.73 | -397.59 | 85.47
| 3281 | 24.86 | 167.1 | 3208.21 | -434.91 | 93.76
| 3371 | 23.39 | 166.35 | 3290.35 | -470.71 | 102.2
| 3461 | 22.37 | 165.18 | 3373.26 | -504.63 | 110.8
| 3551 | 21.77 | 165.82 | 3456.67 | -537.37 | 119.27
| 3641 | 21.15 | 168.27 | 3540.43 | -569.45 | 126.66
| 3731 | 21.4 | 168.91 | 3624.3 | -601.46 | 133.12
| 3821 | 21.95 | 166.3 | 3707.94 | -633.91 | 140.26
| 3911 | 22.79 | 168.03 | 3791.16 | -667.31 | 147.86
| 4001 | 23.21 | 167.83 | 3874.01 | -701.7 | 155.21
| 4091 | 23.68 | 166.14 | 3956.58 | -736.58 | 163.28
| 4182 | 22.97 | 165.67 | 4040.14 | -771.53 | 172.05
| 4272 | 22.78 | 164.57 | 4123.06 | -805.34 | 181.04
| 4362 | 22.55 | 165.6 | 4206.11 | -838.85 | 189.96
| 4452 | 21.21 | 164.2 | 4289.63 | -871.23 | 198.69
| 4542 | 21.82 | 164.32 | 4373.36 | -903 | 207.64
| 4632 | 22.87 | 162.75 | 4456.6 | -935.81 | 217.35
| 4722 | 24.55 | 165.06 | 4539 | -970.58 | 227.36
| 4812 | 23.95 | 163.37 | 4621.06 | -1006.14 | 237.4
| 4902 | 23.49 | 163.01 | 4703.46 | -1040.8 | 247.87
| 5082 | 23.38 | 167.02 | 4868.62 | -1109.92 | 266.38
| 5261 | 21.16 | 169.79 | 5034.26 | -1176.33 | 280.08
| 5351 | 20.13 | 165.45 | 5118.49 | -1207.31 | 286.86
| 5439 | 20.58 | 166.98 | 5200.99 | -1237.04 | 294.14
| 5529 | 19.92 | 167.24 | 5285.43 | -1267.4 | 301.09
| 5619 | 18.41 | 166.65 | 5370.44 | -1296.18 | 307.76
| 5709 | 16.8 | 168.56 | 5456.22 | -1322.76 | 313.62
| 5799 | 16.32 | 170.34 | 5542.49 | -1347.97 | 318.33
| 5889 | 14.79 | 170.3 | 5629.19 | -1371.77 | 322.38
| 5979 | 13.31 | 168.94 | 5716.5 | -1393.26 | 326.31
| 6069 | 13.39 | 166.14 | 5804.06 | -1413.54 | 330.79
| 6159 | 11.89 | 163.36 | 5891.88 | -1432.54 | 335.94
| 6249 | 10.74 | 160.67 | 5980.13 | -1449.34 | 341.37
| 6339 | 9.7 | 159.67 | 6068.7 | -1464.36 | 346.78
| 6429 | 7.27 | 157.74 | 6157.71 | -1476.75 | 351.57
| 6519 | 6.24 | 154.7 | 6247.08 | -1486.44 | 355.82
| 6609 | 4.72 | 150.5 | 6336.67 | -1494.08 | 359.74
| 6699 | 3.43 | 155.56 | 6426.44 | -1499.76 | 362.67
| 6789 | 1.63 | 149.75 | 6516.35 | -1503.32 | 364.43
| 6879 | 0.81 | 82.3 | 6606.33 | -1504.34 | 365.71
| 6924 | 1.19 | 39.3 | 6651.33 | -1503.93 | 366.32
| 6969 | 7.04 | 8.03 | 6696.19 | -1500.84 | 367
| 7014 | 12.72 | 9.05 | 6740.51 | -1493.21 | 368.17
| 7059 | 16.14 | 6.9 | 6784.08 | -1482.1 | 369.7
| 7104 | 18.51 | 7.63 | 6827.04 | -1468.81 | 371.4
| 7149 | 21.74 | 5.28 | 6869.29 | -1453.43 | 373.11
| 7194 | 26.52 | 359.69 | 6910.35 | -1435.07 | 373.83
| 7239 | 32.08 | 356.24 | 6949.58 | -1413.08 | 372.99
| 7284 | 36.91 | 355.95 | 6986.65 | -1387.66 | 371.25
| 7329 | 40.59 | 356.13 | 7021.74 | -1359.57 | 369.31
| 7374 | 43.33 | 356.6 | 7055.2 | -1329.54 | 367.4
| 7419 | 46.17 | 358.15 | 7087.16 | -1297.9 | 365.96
| 7464 | 51.52 | 359.26 | 7116.76 | -1264.04 | 365.21
| 7509 | 57.42 | 0.53 | 7142.9 | -1227.44 | 365.16
| 7554 | 61.15 | 0.8 | 7165.88 | -1188.76 | 365.61
| 7599 | 65.05 | 1.17 | 7186.24 | -1148.64 | 366.3
| 7644 | 69.71 | 1.72 | 7203.54 | -1107.13 | 367.35
| 7689 | 72.9 | 0.76 | 7217.96 | -1064.52 | 368.27
| 7734 | 75.81 | 358.92 | 7230.1 | -1021.19 | 368.14
| 7779 | 79.44 | 358.67 | 7239.74 | -977.26 | 367.22
| 7824 | 82.01 | 358.72 | 7246.99 | -932.86 | 366.21
| 7878 | 87.99 | 0.05 | 7251.7 | -879.09 | 365.63
| 7911 | 88.962 | 0.329 | 7252.58 | -846.11 | 365.74
| 7969 | 90.67 | 0.82 | 7252.76 | -788.11 | 366.32
| 8156 | 90.8 | 2.32 | 7250.36 | -601.2 | 371.45
| 8246 | 90.55 | 0.52 | 7249.3 | -511.24 | 373.68
| 8337 | 90 | 0.99 | 7248.87 | -420.25 | 374.88
| 8427 | 90.74 | 1.58 | 7248.29 | -330.28 | 376.89
| 8517 | 90.36 | 1.52 | 7247.42 | -240.31 | 379.33
| 8607 | 90.61 | 0.34 | 7246.66 | -150.33 | 380.79
| 8697 | 89.75 | 0.1 | 7246.38 | -60.33 | 381.14
| 8787 | 87.84 | 358.8 | 7248.27 | 29.64 | 380.27
| 8877 | 87.55 | 359.22 | 7251.89 | 119.55 | 378.72
| 8967 | 88.46 | 358.95 | 7255.02 | 209.48 | 377.28
| 9057 | 89.44 | 359.71 | 7256.67 | 299.46 | 376.23
| 9147 | 89.91 | 359.83 | 7257.18 | 389.46 | 375.87
| 9237 | 91.19 | 0.82 | 7256.32 | 479.45 | 376.38
| 9327 | 90.5 | 359.24 | 7254.99 | 569.44 | 376.43
| 9417 | 90.86 | 359.04 | 7253.92 | 659.42 | 375.07
| 9507 | 90.84 | 359.48 | 7252.59 | 749.4 | 373.91
| 9597 | 90.53 | 0.04 | 7251.51 | 839.4 | 373.54
| 9687 | 90.12 | 0 | 7251 | 929.39 | 373.57
| 9777 | 89.81 | 359.94 | 7251.06 | 1019.39 | 373.52
| 9867 | 90 | 359.39 | 7251.21 | 1109.39 | 372.99
| 9954 | 90.09 | 0.69 | 7251.14 | 1196.39 | 373.05
| 10045 | 90.34 | 0.68 | 7250.8 | 1287.38 | 374.14
| 10135 | 89.55 | 358.82 | 7250.88 | 1377.38 | 373.75
| 10225 | 90.09 | 359.65 | 7251.16 | 1467.37 | 372.55
| 10315 | 90.53 | 359.89 | 7250.68 | 1557.36 | 372.19
| 10405 | 91.08 | 0.45 | 7249.41 | 1647.35 | 372.45
| 10495 | 89.69 | 0.13 | 7248.81 | 1737.35 | 372.91
| 10585 | 89.93 | 1.91 | 7249.11 | 1827.33 | 374.51
| 10675 | 88.73 | 0.45 | 7250.16 | 1917.3 | 376.36
| 10855 | 89.87 | 358.84 | 7252.36 | 2097.28 | 375.25
| 10945 | 91.01 | 0.65 | 7251.67 | 2187.27 | 374.85
| 11034 | 91.04 | 0.94 | 7250.08 | 2276.24 | 376.08
| 11125 | 89.31 | 359.35 | 7249.8 | 2367.24 | 376.31
| 11215 | 88.73 | 358.11 | 7251.34 | 2457.2 | 374.32
| 11305 | 88.95 | 359.71 | 7253.16 | 2547.16 | 372.61
| 11395 | 88.46 | 358.56 | 7255.19 | 2637.13 | 371.25
| 11484 | 88.1 | 359.69 | 7257.86 | 2726.07 | 369.89
| 11574 | 88.82 | 357.89 | 7260.28 | 2816.02 | 367.99
| 11664 | 90.62 | 356.7 | 7260.72 | 2905.91 | 363.74
| 11754 | 91.76 | 357.31 | 7258.85 | 2995.77 | 359.04
| 11844 | 91.63 | 356.93 | 7256.19 | 3085.61 | 354.52
| 11934 | 91.69 | 357.3 | 7253.58 | 3175.46 | 349.99
| 12024 | 90.4 | 359.07 | 7251.94 | 3265.4 | 347.14
| 12114 | 90.06 | 359.54 | 7251.58 | 3355.39 | 346.05
| 12204 | 90.23 | 358.58 | 7251.35 | 3445.38 | 344.58
| 12294 | 90.03 | 358.55 | 7251.15 | 3535.35 | 342.32
| 12384 | 89.35 | 359.54 | 7251.64 | 3625.33 | 340.82
| 12474 | 88.98 | 359.75 | 7252.95 | 3715.32 | 340.27
| 12564 | 88.49 | 358.76 | 7254.94 | 3805.29 | 339.1
| 12654 | 88.33 | 1.02 | 7257.43 | 3895.25 | 338.92
| 12744 | 88.06 | 1.9 | 7260.27 | 3985.17 | 341.21
| 12834 | 87.85 | 1.88 | 7263.48 | 4075.07 | 344.18
| 12853 | 87.83 | 1.78 | 7264.2 | 4094.04 | 344.79
| 12907 | 87.83 | 1.78 | 7266.24 | 4147.98 | 346.46

## Lookup (hidden)
North Reference | RetunValue | Grid Type | ReturnValue | Deviation Indicator | ReturnValue
| 2 |  | 0 |  | 4
True |  | SPCS-Colorado Central-NAD27 |  | Directional
Grid |  | SPCS-Colorado Central-NAD83 |  | High Angle
|  | SPCS-Colorado North-NAD27 |  | Horizontal
SPCS-Colorado North-NAD83
SPCS-Colorado South-NAD27
SPCS-Colorado South-NAD83
UTM-Zone 12 NAD27
UTM-Zone 12 NAD83
UTM-Zone 13 NAD27
UTM-Zone 13 NAD83