## Data
Header Information | measured depth (ft) | inclination (°) | azimuth (°) | true vertical depth (ft) | northing +N/-S (ft) | easting +E/-W (ft)
Operator Name | 0 | 0 | 168.17 | 0 | 0 | 0
KERR-MCGEE | 16 | 0 | 168.17 | 16 | 0 | 0
Operator Number | 116 | 0.23 | 168.17 | 116 | -0.2 | 0.04
47120 | 216 | 0.09 | 162.58 | 216 | -0.47 | 0.11
Well Name and Number | 316 | 0.15 | 154.7 | 316 | -0.66 | 0.19
VOGL 33N-35HZ | 416 | 0.07 | 101.49 | 416 | -0.79 | 0.3
API Number (if available) | 516 | 0.11 | 112.81 | 516 | -0.84 | 0.45
05-123-38835 | 616 | 0.19 | 143.38 | 616 | -1.01 | 0.64
Location: QQ SEC TWP RGE | 716 | 0.12 | 185.45 | 716 | -1.25 | 0.73
SECTION 36 T3N R68W | 816 | 0.26 | 251.04 | 816 | -1.43 | 0.5
Citing Type: Planned or Actual | 916 | 0.22 | 249.69 | 916 | -1.57 | 0.11
ACTUAL | 1016 | 0.22 | 251.86 | 1016 | -1.69 | -0.26
Deviation Indicator | 1093 | 0.32 | 242.19 | 1093 | -1.84 | -0.59
Horizontal | 1213 | 0.65 | 306.33 | 1212.99 | -1.59 | -1.43
North Reference | 1307 | 3 | 354.61 | 1306.94 | 1.17 | -2.09
True | 1401 | 4.5 | 358.99 | 1400.74 | 7.31 | -2.39
Grid Type | 1495 | 7.52 | 345.9 | 1494.21 | 16.96 | -3.95
#VALUE! | 1589 | 9.74 | 333.41 | 1587.15 | 30.04 | -9.01
| 1682 | 9.96 | 330.54 | 1678.78 | 44.08 | -16.49
| 1776 | 9.96 | 327.37 | 1771.36 | 58 | -24.87
| 1870 | 9.23 | 338.39 | 1864.06 | 71.86 | -32.03
| 1964 | 9.06 | 336.65 | 1956.86 | 85.66 | -37.74
| 2058 | 8.24 | 348.25 | 2049.8 | 99.06 | -42.04
| 2152 | 9.62 | 342.74 | 2142.66 | 113.15 | -45.75
| 2247 | 9.33 | 342.54 | 2236.36 | 128.08 | -50.41
| 2342 | 9.27 | 342.37 | 2330.11 | 142.72 | -55.04
| 2437 | 9.07 | 341.8 | 2423.9 | 157.12 | -59.7
| 2530 | 10.89 | 341.12 | 2515.49 | 172.4 | -64.83
| 2625 | 10.68 | 340.21 | 2608.81 | 189.17 | -70.71
| 2718 | 10.29 | 339.48 | 2700.26 | 205.06 | -76.54
| 2813 | 9.79 | 338.69 | 2793.8 | 220.53 | -82.45
| 2906 | 9.34 | 338.91 | 2885.51 | 234.94 | -88.04
| 2994 | 9.98 | 342.68 | 2972.26 | 248.88 | -92.88
| 3080 | 9.59 | 342.4 | 3057.01 | 262.83 | -97.27
| 3165 | 8.64 | 339.46 | 3140.94 | 275.55 | -101.65
| 3250 | 9.33 | 339.09 | 3224.89 | 287.97 | -106.35
| 3335 | 10.55 | 342.1 | 3308.62 | 301.81 | -111.2
| 3420 | 9.7 | 338.52 | 3392.29 | 315.88 | -116.21
| 3505 | 9.03 | 337.36 | 3476.16 | 328.7 | -121.4
| 3591 | 10.28 | 338.37 | 3560.94 | 342.06 | -126.83
| 3676 | 10.18 | 336.95 | 3644.59 | 356.02 | -132.56
| 3761 | 9.96 | 336.41 | 3728.28 | 369.67 | -138.45
| 3846 | 11.11 | 341.68 | 3811.85 | 384.18 | -143.96
| 3931 | 10.96 | 342.31 | 3895.28 | 399.66 | -148.99
| 4016 | 9.88 | 340.41 | 3978.87 | 414.23 | -153.89
| 4101 | 9.25 | 337.92 | 4062.69 | 427.43 | -158.91
| 4186 | 9.85 | 340.74 | 4146.51 | 440.62 | -163.87
| 4271 | 9.81 | 341.62 | 4230.27 | 454.36 | -168.55
| 4356 | 9.6 | 341.3 | 4314.05 | 467.94 | -173.11
| 4442 | 8.89 | 340.19 | 4398.93 | 480.99 | -177.66
| 4527 | 10.23 | 339.14 | 4482.75 | 494.22 | -182.58
| 4612 | 9.72 | 338.22 | 4566.46 | 507.94 | -187.93
| 4697 | 9.17 | 337.35 | 4650.31 | 520.85 | -193.2
| 4782 | 7.8 | 344.18 | 4734.38 | 532.65 | -197.38
| 4867 | 7.2 | 343.89 | 4818.65 | 543.32 | -200.43
| 4953 | 5.58 | 345.63 | 4904.12 | 552.55 | -202.96
| 5038 | 4.1 | 340.65 | 4988.81 | 559.42 | -204.99
| 5123 | 3.1 | 339.31 | 5073.64 | 564.43 | -206.81
| 5208 | 1.54 | 341.71 | 5158.57 | 567.67 | -207.98
| 5293 | 0.31 | 86.59 | 5243.56 | 568.77 | -208.11
| 5378 | 0.21 | 141.61 | 5328.56 | 568.66 | -207.79
| 5549 | 0.53 | 72.66 | 5499.56 | 568.65 | -206.84
| 5719 | 0.63 | 65.7 | 5669.55 | 569.27 | -205.23
| 5890 | 0.48 | 2.6 | 5840.54 | 570.37 | -204.34
| 6145 | 0.56 | 333.06 | 6095.53 | 572.55 | -204.86
| 6315 | 0.42 | 351.94 | 6265.53 | 573.91 | -205.32
| 6401 | 0.6 | 358.94 | 6351.52 | 574.67 | -205.38
| 6485 | 0.68 | 176.15 | 6435.52 | 574.61 | -205.35
| 6570 | 3.93 | 269.1 | 6520.45 | 574.06 | -208.23
| 6613 | 9.77 | 278.41 | 6563.13 | 574.57 | -213.32
| 6655 | 14.08 | 279.99 | 6604.21 | 575.98 | -221.88
| 6698 | 17.5 | 282.39 | 6645.58 | 578.28 | -233.35
| 6741 | 20.81 | 280.19 | 6686.2 | 581.01 | -247.18
| 6784 | 21.8 | 278.73 | 6726.26 | 583.58 | -262.6
| 6826 | 25.27 | 274.75 | 6764.76 | 585.5 | -279.24
| 6869 | 30.01 | 272.61 | 6802.84 | 586.76 | -299.14
| 6911 | 34.74 | 273.59 | 6838.31 | 587.98 | -321.59
| 6954 | 41.18 | 274.7 | 6872.19 | 589.91 | -347.96
| 6995 | 45.08 | 269.52 | 6902.12 | 590.9 | -375.94
| 7038 | 46.5 | 268.32 | 6932.1 | 590.31 | -406.76
| 7081 | 50.22 | 265.55 | 6960.67 | 588.57 | -438.84
| 7124 | 53.89 | 266.35 | 6987.11 | 586.18 | -472.65
| 7166 | 57.82 | 267.06 | 7010.68 | 584.19 | -507.35
| 7209 | 61.02 | 268.09 | 7032.55 | 582.63 | -544.33
| 7251 | 64.49 | 268.33 | 7051.77 | 581.47 | -581.65
| 7294 | 70.45 | 269.64 | 7068.24 | 580.77 | -621.34
| 7336 | 75.83 | 268.77 | 7080.42 | 580.21 | -661.52
| 7379 | 82.95 | 269.73 | 7088.33 | 579.66 | -703.75
| 7421 | 83.82 | 269.45 | 7093.17 | 579.36 | -745.47
| 7449 | 86.64 | 269.5 | 7095.5 | 579.11 | -773.37
| 7499 | 89.699 | 269.757 | 7097.1 | 578.78 | -823.34
| 7517 | 90.8 | 269.85 | 7097.02 | 578.72 | -841.34
| 7602 | 90.52 | 269.64 | 7096.04 | 578.34 | -926.33
| 7687 | 90.27 | 268.98 | 7095.45 | 577.32 | -1011.32
| 7772 | 89.5 | 268.52 | 7095.62 | 575.47 | -1096.3
| 7858 | 90.09 | 268.63 | 7095.93 | 573.33 | -1182.27
| 7943 | 89.29 | 268.68 | 7096.39 | 571.33 | -1267.25
| 8028 | 88.92 | 268.62 | 7097.72 | 569.33 | -1352.21
| 8113 | 89.19 | 268.61 | 7099.12 | 567.28 | -1437.18
| 8199 | 89.72 | 268.69 | 7099.94 | 565.25 | -1523.15
| 8284 | 90.3 | 268.54 | 7099.92 | 563.2 | -1608.12
| 8369 | 90.92 | 268.2 | 7099.02 | 560.78 | -1693.08
| 8454 | 90.73 | 268.82 | 7097.8 | 558.57 | -1778.04
| 8539 | 90.03 | 269.2 | 7097.23 | 557.1 | -1863.03
| 8624 | 90.43 | 269.13 | 7096.89 | 555.86 | -1948.02
| 8710 | 89.69 | 269.04 | 7096.8 | 554.49 | -2034.01
| 8795 | 88.85 | 268.16 | 7097.88 | 552.41 | -2118.97
| 8965 | 89.47 | 268.32 | 7100.38 | 547.19 | -2288.87
| 9135 | 90.36 | 268.42 | 7100.63 | 542.35 | -2458.8
| 9305 | 90.98 | 268.01 | 7098.64 | 537.06 | -2628.71
| 9390 | 90.73 | 269.06 | 7097.37 | 534.89 | -2713.67
| 9475 | 89.1 | 269.48 | 7097.5 | 533.8 | -2798.66
| 9646 | 89.5 | 269.16 | 7099.59 | 531.77 | -2969.63
| 9730 | 90.49 | 270.15 | 7099.59 | 531.27 | -3053.63
| 9901 | 91.54 | 269.93 | 7096.57 | 531.39 | -3224.6
| 9986 | 90.92 | 270.48 | 7094.74 | 531.69 | -3309.58
| 10071 | 90.37 | 271.38 | 7093.78 | 533.07 | -3394.56
| 10156 | 90.3 | 271.37 | 7093.29 | 535.11 | -3479.54
| 10241 | 91.38 | 271.07 | 7092.04 | 536.92 | -3564.51
| 10327 | 90.46 | 271.43 | 7090.66 | 538.8 | -3650.47
| 10412 | 89.29 | 271.76 | 7090.85 | 541.16 | -3735.44
| 10582 | 90.58 | 272.23 | 7091.04 | 547.08 | -3905.33
| 10667 | 90.27 | 271.33 | 7090.41 | 549.72 | -3990.29
| 10752 | 89.81 | 269.6 | 7090.35 | 550.41 | -4075.28
| 10923 | 90.92 | 269.31 | 7089.26 | 548.78 | -4246.27
| 11008 | 89.78 | 269.71 | 7088.74 | 548.06 | -4331.26
| 11093 | 87.99 | 269.34 | 7090.39 | 547.35 | -4416.24
| 11178 | 88.48 | 270.01 | 7093.01 | 546.87 | -4501.2
| 11264 | 88.39 | 270.01 | 7095.36 | 546.89 | -4587.16
| 11349 | 88.98 | 270.35 | 7097.31 | 547.15 | -4672.14
| 11434 | 90.52 | 270.26 | 7097.68 | 547.61 | -4757.14
| 11518 | 92.25 | 270.31 | 7095.65 | 548.02 | -4841.11
| 11603 | 91.84 | 269.74 | 7092.62 | 548.06 | -4926.05
| 11689 | 90.74 | 268.92 | 7090.68 | 547.05 | -5012.02
| 11774 | 91.32 | 269.21 | 7089.15 | 545.67 | -5097
| 11859 | 90.7 | 269.22 | 7087.66 | 544.5 | -5181.98
| 11944 | 89.84 | 268.65 | 7087.26 | 542.92 | -5266.96
| 12114 | 91.01 | 268.41 | 7085.99 | 538.56 | -5436.9
| 12284 | 87.84 | 268.11 | 7087.7 | 533.4 | -5606.79
| 12454 | 87.56 | 268.35 | 7094.52 | 528.16 | -5776.57
| 12570 | 88.33 | 268.51 | 7098.68 | 524.98 | -5892.45
| 12638 | 88.33 | 268.51 | 7100.66 | 523.21 | -5960.4

## Lookup (hidden)
North Reference | RetunValue | Grid Type | ReturnValue | Deviation Indicator | ReturnValue
| 2 |  | 0 |  | 4
True |  | SPCS-Colorado Central-NAD27 |  | Directional
Grid |  | SPCS-Colorado Central-NAD83 |  | High Angle
|  | SPCS-Colorado North-NAD27 |  | Horizontal
SPCS-Colorado North-NAD83
SPCS-Colorado South-NAD27
SPCS-Colorado South-NAD83
UTM-Zone 12 NAD27
UTM-Zone 12 NAD83
UTM-Zone 13 NAD27
UTM-Zone 13 NAD83