## Data
Header Information | measured depth (ft) | inclination (°) | azimuth (°) | true vertical depth (ft) | northing +N/-S (ft) | easting +E/-W (ft)
Operator Name | 0 | 0 | 207.08 | 0 | 0 | 0
KERR-MCGEE | 16 | 0 | 207.08 | 16 | 0 | 0
Operator Number | 116 | 0.37 | 207.08 | 116 | -0.29 | -0.15
47120 | 216 | 0.28 | 207.58 | 216 | -0.79 | -0.41
Well Name and Number | 316 | 0.15 | 282.18 | 316 | -0.98 | -0.65
VOGL STATE 39N-36HZ | 416 | 0.11 | 287.5 | 416 | -0.92 | -0.87
API Number (if available) | 516 | 0.18 | 302.16 | 516 | -0.81 | -1.09
05-123-38834 | 616 | 0.26 | 285.32 | 616 | -0.67 | -1.44
Location: QQ SEC TWP RGE | 716 | 0.39 | 299.66 | 715.99 | -0.44 | -1.96
SECTION 36 T3N R68W | 816 | 0.47 | 327.27 | 815.99 | 0.07 | -2.48
Citing Type: Planned or Actual | 916 | 0.41 | 322.18 | 915.99 | 0.7 | -2.92
ACTUAL | 1016 | 0.56 | 314.66 | 1015.98 | 1.33 | -3.48
Deviation Indicator | 1100 | 0.61 | 314.13 | 1099.98 | 1.93 | -4.1
Horizontal | 1214 | 0.69 | 291.29 | 1213.97 | 2.6 | -5.17
North Reference | 1308 | 2.1 | 294.03 | 1307.94 | 3.51 | -7.27
True | 1401 | 4.47 | 293.55 | 1400.78 | 5.65 | -12.15
Grid Type | 1495 | 6.05 | 296.43 | 1494.39 | 9.32 | -19.95
#VALUE! | 1589 | 7.16 | 291.42 | 1587.76 | 13.66 | -29.84
| 1683 | 8.47 | 292.35 | 1680.89 | 18.43 | -41.69
| 1776 | 10.02 | 294.2 | 1772.67 | 24.35 | -55.41
| 1871 | 12.08 | 290.26 | 1865.91 | 31.19 | -72.27
| 1964 | 13.7 | 293.04 | 1956.56 | 38.87 | -91.54
| 2058 | 15.5 | 290.64 | 2047.53 | 47.65 | -113.54
| 2152 | 16.94 | 288.56 | 2137.78 | 56.44 | -138.28
| 2247 | 18.1 | 293.19 | 2228.38 | 66.66 | -164.96
| 2342 | 19.27 | 293.28 | 2318.37 | 78.66 | -192.93
| 2437 | 20.21 | 290.15 | 2407.79 | 90.51 | -222.74
| 2530 | 19.36 | 290.49 | 2495.3 | 101.44 | -252.26
| 2625 | 19.12 | 289.48 | 2584.99 | 112.14 | -281.67
| 2719 | 18.57 | 290.7 | 2673.95 | 122.57 | -310.19
| 2813 | 19.36 | 292.2 | 2762.85 | 133.74 | -338.62
| 2907 | 17.93 | 292.37 | 2851.92 | 145.14 | -366.42
| 2997 | 17.8 | 287.66 | 2937.58 | 154.58 | -392.35
| 3082 | 17.62 | 286.73 | 3018.55 | 162.23 | -417.05
| 3167 | 17.57 | 289.83 | 3099.58 | 170.28 | -441.44
| 3252 | 16.49 | 288.79 | 3180.85 | 178.52 | -464.93
| 3338 | 16.32 | 288.21 | 3263.35 | 186.23 | -487.96
| 3423 | 17.55 | 290.87 | 3344.66 | 194.53 | -511.28
| 3508 | 18.12 | 290.62 | 3425.58 | 203.75 | -535.62
| 3593 | 17.44 | 291.47 | 3506.52 | 213.07 | -559.85
| 3678 | 17.89 | 293 | 3587.51 | 222.83 | -583.72
| 3764 | 17.16 | 289.95 | 3669.52 | 232.32 | -607.81
| 3848 | 18.6 | 288.55 | 3749.46 | 240.81 | -632.16
| 3933 | 19.99 | 289.59 | 3829.68 | 249.99 | -658.7
| 4018 | 18.3 | 289.41 | 3909.98 | 259.3 | -684.97
| 4188 | 16.14 | 289.62 | 4072.35 | 276.11 | -732.41
| 4273 | 15.8 | 290.08 | 4154.07 | 284.05 | -754.4
| 4358 | 18.72 | 293.37 | 4235.23 | 293.43 | -777.8
| 4443 | 20.29 | 295.21 | 4315.35 | 305.12 | -803.66
| 4529 | 18.9 | 296.22 | 4396.37 | 317.63 | -829.64
| 4613 | 17.14 | 294.64 | 4476.25 | 328.8 | -853.1
| 4699 | 17.64 | 292.64 | 4558.32 | 339.1 | -876.65
| 4784 | 18.83 | 291.33 | 4639.05 | 349.05 | -901.31
| 4869 | 20.89 | 290.2 | 4718.99 | 359.27 | -928.32
| 4954 | 19.6 | 289.72 | 4798.74 | 369.31 | -955.96
| 5039 | 17.9 | 289.03 | 4879.22 | 378.38 | -981.73
| 5124 | 15.99 | 290.81 | 4960.53 | 386.8 | -1005.03
| 5212 | 16.18 | 291.11 | 5045.08 | 395.53 | -1027.79
| 5297 | 16.51 | 289.96 | 5126.65 | 403.91 | -1050.19
| 5382 | 16.05 | 289.54 | 5208.24 | 411.97 | -1072.62
| 5467 | 13.29 | 288.43 | 5290.46 | 418.99 | -1092.97
| 5552 | 13.38 | 288.75 | 5373.17 | 425.24 | -1111.55
| 5637 | 14.31 | 287.77 | 5455.7 | 431.6 | -1130.87
| 5722 | 11.83 | 285.01 | 5538.49 | 437.07 | -1149.29
| 5808 | 12.03 | 287.01 | 5622.64 | 441.97 | -1166.37
| 5893 | 10.35 | 290.33 | 5706.02 | 447.22 | -1182
| 5978 | 9.27 | 291.41 | 5789.77 | 452.37 | -1195.54
| 6063 | 6.21 | 288.16 | 5873.99 | 456.3 | -1206.28
| 6148 | 4.91 | 292.51 | 5958.59 | 459.13 | -1214.01
| 6233 | 3.6 | 306.62 | 6043.35 | 462.11 | -1219.51
| 6319 | 3.44 | 321.45 | 6129.19 | 465.74 | -1223.29
| 6404 | 3.67 | 331.72 | 6214.03 | 470.13 | -1226.17
| 6489 | 3.61 | 337.88 | 6298.86 | 475.01 | -1228.46
| 6574 | 2.13 | 347.82 | 6383.75 | 479.03 | -1229.81
| 6659 | 0.21 | 174.99 | 6468.73 | 480.42 | -1230.13
| 6702 | 0.61 | 187.84 | 6511.73 | 480.11 | -1230.15
| 6744 | 3.64 | 109.85 | 6553.7 | 479.44 | -1228.93
| 6787 | 8.49 | 101.02 | 6596.45 | 478.37 | -1224.52
| 6830 | 12.45 | 100.03 | 6638.73 | 476.95 | -1216.84
| 6873 | 15.99 | 99.25 | 6680.4 | 475.19 | -1206.43
| 6915 | 19.1 | 94.83 | 6720.44 | 473.68 | -1193.87
| 6958 | 24.01 | 90.42 | 6760.43 | 473.03 | -1178.1
| 7000 | 28.23 | 87.72 | 6798.13 | 473.36 | -1159.62
| 7043 | 34.23 | 86.77 | 6834.88 | 474.45 | -1137.36
| 7085 | 38.44 | 87.26 | 6868.71 | 475.74 | -1112.52
| 7128 | 42 | 87.24 | 6901.54 | 477.07 | -1084.79
| 7170 | 45.8 | 86.66 | 6931.8 | 478.62 | -1055.71
| 7213 | 48.52 | 85.81 | 6961.03 | 480.7 | -1024.25
| 7255 | 51.86 | 84.94 | 6987.92 | 483.31 | -992.1
| 7298 | 56.23 | 86.25 | 7013.16 | 485.97 | -957.4
| 7340 | 59.64 | 88.41 | 7035.46 | 487.61 | -921.86
| 7383 | 64.07 | 90.49 | 7055.74 | 487.96 | -883.96
| 7425 | 68.39 | 90.86 | 7072.66 | 487.51 | -845.53
| 7468 | 73.53 | 89.53 | 7086.68 | 487.38 | -804.9
| 7510 | 78.23 | 87.96 | 7096.93 | 488.27 | -764.19
| 7553 | 80.91 | 87.23 | 7104.71 | 490.05 | -721.94
| 7606 | 82.15 | 87.7 | 7112.52 | 492.37 | -669.57
| 7656 | 87.534 | 88.69 | 7117.01 | 493.93 | -619.82
| 7684 | 90.55 | 89.24 | 7117.48 | 494.44 | -591.83
| 7769 | 90.33 | 88.78 | 7116.83 | 495.91 | -506.85
| 7854 | 89.9 | 88.73 | 7116.66 | 497.76 | -421.87
| 7940 | 89.5 | 88.76 | 7117.11 | 499.64 | -335.89
| 8025 | 90.71 | 88.8 | 7116.95 | 501.45 | -250.91
| 8195 | 90.03 | 88.81 | 7115.85 | 504.99 | -80.95
| 8365 | 89.26 | 89.01 | 7116.91 | 508.23 | 89.01
| 8536 | 89.78 | 88.67 | 7118.34 | 511.69 | 259.97
| 8621 | 89.5 | 88.7 | 7118.87 | 513.64 | 344.95
| 8791 | 92 | 89.15 | 7116.65 | 516.83 | 514.89
| 8960 | 92.06 | 89.36 | 7110.66 | 519.02 | 683.77
| 9131 | 91.2 | 89.02 | 7105.8 | 521.44 | 854.68
| 9301 | 91.38 | 89.09 | 7101.97 | 524.24 | 1024.61
| 9471 | 89.63 | 86.72 | 7100.47 | 530.46 | 1194.48
| 9556 | 89.1 | 87.05 | 7101.41 | 535.08 | 1279.34
| 9641 | 88.82 | 87.06 | 7102.96 | 539.44 | 1364.22
| 9811 | 91.14 | 87.8 | 7103.02 | 547.07 | 1534.03
| 9897 | 91.19 | 87.82 | 7101.27 | 550.35 | 1619.95
| 9982 | 90.49 | 88.77 | 7100.02 | 552.88 | 1704.91
| 10067 | 90.37 | 88.92 | 7099.38 | 554.59 | 1789.89
| 10152 | 91.1 | 88.88 | 7098.29 | 556.23 | 1874.86
| 10237 | 89.53 | 88.82 | 7097.83 | 557.93 | 1959.84
| 10322 | 89.44 | 89.13 | 7098.59 | 559.45 | 2044.82
| 10407 | 88.98 | 89.04 | 7099.76 | 560.81 | 2129.81
| 10492 | 88.52 | 88.58 | 7101.62 | 562.57 | 2214.77
| 10578 | 89.04 | 88.19 | 7103.45 | 565 | 2300.71
| 10663 | 89.87 | 87.58 | 7104.26 | 568.13 | 2385.65
| 10748 | 90.12 | 87.29 | 7104.26 | 571.94 | 2470.56
| 10833 | 90.27 | 87.79 | 7103.97 | 575.59 | 2555.48
| 10918 | 89.63 | 87.12 | 7104.05 | 579.36 | 2640.4
| 11003 | 89.9 | 87.4 | 7104.4 | 583.42 | 2725.3
| 11089 | 90.03 | 87.52 | 7104.45 | 587.23 | 2811.22
| 11174 | 89.5 | 87.57 | 7104.8 | 590.88 | 2896.14
| 11344 | 88.52 | 87.55 | 7107.73 | 598.11 | 3065.96
| 11428 | 88.82 | 88.51 | 7109.68 | 601 | 3149.88
| 11513 | 90.67 | 89.42 | 7110.06 | 602.53 | 3234.86
| 11598 | 90.8 | 89.03 | 7108.97 | 603.68 | 3319.85
| 11683 | 90.49 | 89.02 | 7108.02 | 605.13 | 3404.83
| 11769 | 89.19 | 88.61 | 7108.26 | 606.91 | 3490.81
| 11854 | 90.27 | 89.77 | 7108.66 | 608.11 | 3575.8
| 11939 | 90.4 | 89.29 | 7108.16 | 608.81 | 3660.79
| 12024 | 90.67 | 89.36 | 7107.37 | 609.81 | 3745.78
| 12194 | 89.07 | 88.4 | 7107.75 | 613.13 | 3915.74
| 12281 | 88.92 | 88.29 | 7109.28 | 615.64 | 4002.69
| 12349 | 88.92 | 88.29 | 7110.56 | 617.67 | 4070.65

## Lookup (hidden)
North Reference | RetunValue | Grid Type | ReturnValue | Deviation Indicator | ReturnValue
| 2 |  | 0 |  | 4
True |  | SPCS-Colorado Central-NAD27 |  | Directional
Grid |  | SPCS-Colorado Central-NAD83 |  | High Angle
|  | SPCS-Colorado North-NAD27 |  | Horizontal
SPCS-Colorado North-NAD83
SPCS-Colorado South-NAD27
SPCS-Colorado South-NAD83
UTM-Zone 12 NAD27
UTM-Zone 12 NAD83
UTM-Zone 13 NAD27
UTM-Zone 13 NAD83