## Data
Header Information | measured depth (ft) | inclination (°) | azimuth (°) | true vertical depth (ft) | northing +N/-S (ft) | easting +E/-W (ft)
Operator Name | 0 | 0 | 0 | 0 | 0 | 0
| 100 | 0 | 0 | 100 | 0 | 0
Operator Number | 200 | 0 | 0 | 200 | 0 | 0
| 300 | 0 | 0 | 300 | 0 | 0
Well Name and Number | 400 | 0 | 0 | 400 | 0 | 0
Horsetail #29G-3209A | 500 | 0 | 0 | 500 | 0 | 0
API Number (if available) | 600 | 2 | 198 | 599.98 | -1.66 | -0.54
| 700 | 4 | 198 | 699.84 | -6.64 | -2.16
Location: QQ SEC TWP RGE | 800 | 4 | 198 | 799.59 | -13.27 | -4.31
| 900 | 4 | 198 | 899.35 | -19.91 | -6.47
Citing Type: Planned or Actual | 1000 | 4 | 198 | 999.11 | -26.54 | -8.62
| 1100 | 4 | 198 | 1098.86 | -33.17 | -10.78
Deviation Indicator | 1200 | 4 | 198 | 1198.62 | -39.81 | -12.93
0 | 1300 | 4 | 198 | 1298.38 | -46.44 | -15.09
North Reference | 1400 | 4 | 198 | 1398.13 | -53.08 | -17.25
0 | 1500 | 4 | 198 | 1497.89 | -59.71 | -19.4
Grid Type | 1600 | 4 | 198 | 1597.65 | -66.35 | -21.56
#VALUE! | 1700 | 4 | 198 | 1697.4 | -72.98 | -23.71
| 1800 | 4 | 198 | 1797.16 | -79.61 | -25.87
| 1900 | 4 | 198 | 1896.91 | -86.25 | -28.02
| 2000 | 4 | 198 | 1996.67 | -92.88 | -30.18
| 2100 | 4 | 198 | 2096.43 | -99.52 | -32.33
| 2200 | 4 | 198 | 2196.18 | -106.15 | -34.49
| 2300 | 4 | 198 | 2295.94 | -112.78 | -36.65
| 2400 | 4 | 198 | 2395.7 | -119.42 | -38.8
| 2500 | 4 | 198 | 2495.45 | -126.05 | -40.96
| 2600 | 4 | 198 | 2595.21 | -132.69 | -43.11
| 2700 | 4 | 198 | 2694.97 | -139.32 | -45.27
| 2800 | 4 | 198 | 2794.72 | -145.96 | -47.42
| 2900 | 4 | 198 | 2894.48 | -152.59 | -49.58
| 3000 | 4 | 198 | 2994.23 | -159.22 | -51.74
| 3100 | 4 | 198 | 3093.99 | -165.86 | -53.89
| 3200 | 4 | 198 | 3193.75 | -172.49 | -56.05
| 3300 | 4 | 198 | 3293.5 | -179.13 | -58.2
| 3400 | 4 | 198 | 3393.26 | -185.76 | -60.36
| 3500 | 4 | 198 | 3493.02 | -192.4 | -62.51
| 3600 | 4 | 198 | 3592.77 | -199.03 | -64.67
| 3700 | 4 | 198 | 3692.53 | -205.66 | -66.82
| 3800 | 4 | 198 | 3792.29 | -212.3 | -68.98
| 3900 | 4 | 198 | 3892.04 | -218.93 | -71.14
| 4000 | 4 | 198 | 3991.8 | -225.57 | -73.29
| 4100 | 4 | 198 | 4091.56 | -232.2 | -75.45
| 4200 | 4 | 198 | 4191.31 | -238.84 | -77.6
| 4300 | 4 | 198 | 4291.07 | -245.47 | -79.76
| 4400 | 4 | 198 | 4390.82 | -252.1 | -81.91
| 4500 | 4 | 198 | 4490.58 | -258.74 | -84.07
| 4600 | 4 | 198 | 4590.34 | -265.37 | -86.22
| 4700 | 4 | 198 | 4690.09 | -272.01 | -88.38
| 4800 | 4 | 198 | 4789.85 | -278.64 | -90.54
| 4900 | 4 | 198 | 4889.61 | -285.27 | -92.69
| 4957.99 | 4 | 198 | 4947.46 | -289.12 | -93.94
| 5000 | 8.62 | 198 | 4989.2 | -293.51 | -95.37
| 5050 | 14.12 | 198 | 5038.2 | -302.88 | -98.41
| 5100 | 19.62 | 198 | 5086.03 | -316.68 | -102.9
| 5150 | 25.12 | 198 | 5132.25 | -334.77 | -108.77
| 5200 | 30.62 | 198 | 5176.43 | -356.99 | -115.99
| 5250 | 36.12 | 198 | 5218.17 | -383.14 | -124.49
| 5300 | 41.62 | 198 | 5257.09 | -412.97 | -134.18
| 5350 | 47.12 | 198 | 5292.81 | -446.21 | -144.98
| 5400 | 52.62 | 198 | 5325.03 | -482.55 | -156.79
| 5450 | 58.12 | 198 | 5353.43 | -521.67 | -169.5
| 5500 | 63.62 | 198 | 5377.76 | -563.19 | -182.99
| 5550 | 69.12 | 198 | 5397.79 | -606.74 | -197.14
| 5600 | 74.62 | 198 | 5413.34 | -651.91 | -211.82
| 5650 | 80.12 | 198 | 5424.27 | -698.3 | -226.89
| 5700 | 85.62 | 198 | 5430.48 | -745.47 | -242.22
| 5739.81 | 90 | 198 | 5432 | -783.29 | -254.51
| 5800 | 90 | 198 | 5432 | -840.53 | -273.11
| 5814.81 | 90 | 198 | 5432 | -854.62 | -277.68
| 5900 | 90 | 195.44 | 5432 | -936.2 | -302.19
| 6000 | 90 | 192.44 | 5432 | -1033.24 | -326.29
| 6100 | 90 | 189.44 | 5432 | -1131.41 | -345.27
| 6200 | 90 | 186.44 | 5432 | -1230.44 | -359.09
| 6300 | 90 | 183.44 | 5432 | -1330.06 | -367.71
| 6400 | 90 | 180.44 | 5432 | -1429.99 | -371.1
| 6449.41 | 90 | 178.96 | 5432 | -1479.4 | -370.85
| 6500 | 90 | 178.96 | 5432 | -1529.98 | -369.93
| 6600 | 90 | 178.96 | 5432 | -1629.96 | -368.12
| 6700 | 90 | 178.96 | 5432 | -1729.95 | -366.31
| 6800 | 90 | 178.96 | 5432 | -1829.93 | -364.5
| 6900 | 90 | 178.96 | 5432 | -1929.91 | -362.68
| 7000 | 90 | 178.96 | 5432 | -2029.9 | -360.87
| 7100 | 90 | 178.96 | 5432 | -2129.88 | -359.06
| 7200 | 90 | 178.96 | 5432 | -2229.86 | -357.25
| 7300 | 90 | 178.96 | 5432 | -2329.85 | -355.44
| 7400 | 90 | 178.96 | 5432 | -2429.83 | -353.63
| 7500 | 90 | 178.96 | 5432 | -2529.81 | -351.82
| 7600 | 90 | 178.96 | 5432 | -2629.8 | -350
| 7700 | 90 | 178.96 | 5432 | -2729.78 | -348.19
| 7800 | 90 | 178.96 | 5432 | -2829.76 | -346.38
| 7900 | 90 | 178.96 | 5432 | -2929.75 | -344.57
| 8000 | 90 | 178.96 | 5432 | -3029.73 | -342.76
| 8100 | 90 | 178.96 | 5432 | -3129.72 | -340.95
| 8200 | 90 | 178.96 | 5432 | -3229.7 | -339.14
| 8300 | 90 | 178.96 | 5432 | -3329.68 | -337.32
| 8400 | 90 | 178.96 | 5432 | -3429.67 | -335.51
| 8500 | 90 | 178.96 | 5432 | -3529.65 | -333.7
| 8600 | 90 | 178.96 | 5432 | -3629.63 | -331.89
| 8700 | 90 | 178.96 | 5432 | -3729.62 | -330.08
| 8800 | 90 | 178.96 | 5432 | -3829.6 | -328.27
| 8900 | 90 | 178.96 | 5432 | -3929.58 | -326.46
| 9000 | 90 | 178.96 | 5432 | -4029.57 | -324.65
| 9100 | 90 | 178.96 | 5432 | -4129.55 | -322.83
| 9200 | 90 | 178.96 | 5432 | -4229.54 | -321.02
| 9300 | 90 | 178.96 | 5432 | -4329.52 | -319.21
| 9400 | 90 | 178.96 | 5432 | -4429.5 | -317.4
| 9500 | 90 | 178.96 | 5432 | -4529.49 | -315.59
| 9600 | 90 | 178.96 | 5432 | -4629.47 | -313.78
| 9700 | 90 | 178.96 | 5432 | -4729.45 | -311.97
| 9800 | 90 | 178.96 | 5432 | -4829.44 | -310.15
| 9900 | 90 | 178.96 | 5432 | -4929.42 | -308.34
| 10000 | 90 | 178.96 | 5432 | -5029.4 | -306.53
| 10100 | 90 | 178.96 | 5432 | -5129.39 | -304.72
| 10200 | 90 | 178.96 | 5432 | -5229.37 | -302.91
| 10300 | 90 | 178.96 | 5432 | -5329.35 | -301.1
| 10400 | 90 | 178.96 | 5432 | -5429.34 | -299.29
| 10500 | 90 | 178.96 | 5432 | -5529.32 | -297.47
| 10600 | 90 | 178.96 | 5432 | -5629.31 | -295.66
| 10700 | 90 | 178.96 | 5432 | -5729.29 | -293.85
| 10800 | 90 | 178.96 | 5432 | -5829.27 | -292.04
| 10900 | 90 | 178.96 | 5432 | -5929.26 | -290.23
| 11000 | 90 | 178.96 | 5432 | -6029.24 | -288.42
| 11100 | 90 | 178.96 | 5432 | -6129.22 | -286.61
| 11200 | 90 | 178.96 | 5432 | -6229.21 | -284.8
| 11300 | 90 | 178.96 | 5432 | -6329.19 | -282.98
| 11400 | 90 | 178.96 | 5432 | -6429.17 | -281.17
| 11500 | 90 | 178.96 | 5432 | -6529.16 | -279.36
| 11600 | 90 | 178.96 | 5432 | -6629.14 | -277.55
| 11700 | 90 | 178.96 | 5432 | -6729.13 | -275.74
| 11800 | 90 | 178.96 | 5432 | -6829.11 | -273.93
| 11900 | 90 | 178.96 | 5432 | -6929.09 | -272.12
| 12000 | 90 | 178.96 | 5432 | -7029.08 | -270.3
| 12100 | 90 | 178.96 | 5432 | -7129.06 | -268.49
| 12200 | 90 | 178.96 | 5432 | -7229.04 | -266.68
| 12300 | 90 | 178.96 | 5432 | -7329.03 | -264.87
| 12400 | 90 | 178.96 | 5432 | -7429.01 | -263.06
| 12500 | 90 | 178.96 | 5432 | -7528.99 | -261.25
| 12600 | 90 | 178.96 | 5432 | -7628.98 | -259.44
| 12700 | 90 | 178.96 | 5432 | -7728.96 | -257.63
| 12800 | 90 | 178.96 | 5432 | -7828.94 | -255.81
| 12900 | 90 | 178.96 | 5432 | -7928.93 | -254
| 13000 | 90 | 178.96 | 5432 | -8028.91 | -252.19
| 13100 | 90 | 178.96 | 5432 | -8128.9 | -250.38
| 13128.19 | 90 | 178.96 | 5432 | -8157.08 | -249.87

## Lookup (hidden)
North Reference | RetunValue | Grid Type | ReturnValue | Deviation Indicator | ReturnValue
| 1 |  | 0 |  | 1
True |  | SPCS-Colorado Central-NAD27 |  | Directional
Grid |  | SPCS-Colorado Central-NAD83 |  | High Angle
|  | SPCS-Colorado North-NAD27 |  | Horizontal
SPCS-Colorado North-NAD83
SPCS-Colorado South-NAD27
SPCS-Colorado South-NAD83
UTM-Zone 12 NAD27
UTM-Zone 12 NAD83
UTM-Zone 13 NAD27
UTM-Zone 13 NAD83