## Data
Header Information | measured depth (ft) | inclination (°) | azimuth (°) | true vertical depth (ft) | northing +N/-S (ft) | easting +E/-W (ft)
Operator Name | 0 | 0 | 0 | 0 | 0 | 0
Great Western Oil & Gas Company LLC | 16.2 | 0 | 0 | 16.2 | 0 | 0
Operator Number | 100 | 0 | 0 | 100 | 0 | 0
| 200 | 0 | 0 | 200 | 0 | 0
Well Name and Number | 300 | 0 | 0 | 300 | 0 | 0
Burr FD 23-219HN | 400 | 0 | 0 | 400 | 0 | 0
API Number (if available) | 500 | 0 | 0 | 500 | 0 | 0
| 600 | 0 | 0 | 600 | 0 | 0
Location: QQ SEC TWP RGE | 700 | 0 | 0 | 700 | 0 | 0
SWSW Sec 24, T6N, R67W | 800 | 0 | 0 | 800 | 0 | 0
Citing Type: Planned or Actual | 900 | 0 | 0 | 900 | 0 | 0
Planned | 1000 | 0 | 0 | 1000 | 0 | 0
Deviation Indicator | 1100 | 0 | 0 | 1100 | 0 | 0
Horizontal | 1200 | 0 | 0 | 1200 | 0 | 0
North Reference | 1300 | 0 | 0 | 1300 | 0 | 0
True | 1400 | 0 | 0 | 1400 | 0 | 0
Grid Type | 1500 | 0 | 0 | 1500 | 0 | 0
#VALUE! | 1600 | 0 | 0 | 1600 | 0 | 0
| 1700 | 0 | 0 | 1700 | 0 | 0
| 1800 | 0 | 0 | 1800 | 0 | 0
| 1900 | 0 | 0 | 1900 | 0 | 0
| 2000 | 0 | 0 | 2000 | 0 | 0
| 2100 | 0 | 0 | 2100 | 0 | 0
| 2200 | 0 | 0 | 2200 | 0 | 0
| 2300 | 0 | 0 | 2300 | 0 | 0
| 2400 | 0 | 0 | 2400 | 0 | 0
| 2500 | 0 | 0 | 2500 | 0 | 0
| 2600 | 0 | 0 | 2600 | 0 | 0
| 2700 | 0 | 0 | 2700 | 0 | 0
| 2800 | 0 | 0 | 2800 | 0 | 0
| 2900 | 0 | 0 | 2900 | 0 | 0
| 3000 | 0 | 0 | 3000 | 0 | 0
| 3083.8 | 0 | 0 | 3083.8 | 0 | 0
| 3100 | 0 | 0 | 3100 | 0 | 0
| 3183.8 | 2.51 | 11.51 | 3183.77 | 1.8 | 0.37
| 3283.8 | 5.51 | 11.51 | 3283.52 | 8.66 | 1.76
| 3383.8 | 8.51 | 11.51 | 3382.76 | 20.62 | 4.2
| 3483.8 | 11.51 | 11.51 | 3481.22 | 37.66 | 7.67
| 3583.8 | 14.51 | 11.51 | 3578.64 | 59.73 | 12.16
| 3683.8 | 17.51 | 11.51 | 3674.75 | 86.76 | 17.66
| 3783.8 | 20.51 | 11.51 | 3769.28 | 118.68 | 24.16
| 3883.8 | 23.51 | 11.51 | 3861.98 | 155.4 | 31.63
| 3983.8 | 26.51 | 11.51 | 3952.59 | 196.83 | 40.06
| 4083.8 | 29.51 | 11.51 | 4040.87 | 242.85 | 49.43
| 4100 | 30 | 11.51 | 4054.93 | 250.73 | 51.04
| 4107.93 | 30.24 | 11.51 | 4061.79 | 254.63 | 51.83
| 4200 | 30.24 | 11.51 | 4141.33 | 300.06 | 61.08
| 4300 | 30.24 | 11.51 | 4227.73 | 349.41 | 71.12
| 4400 | 30.24 | 11.51 | 4314.12 | 398.76 | 81.17
| 4500 | 30.24 | 11.51 | 4400.52 | 448.11 | 91.21
| 4600 | 30.24 | 11.51 | 4486.91 | 497.45 | 101.25
| 4700 | 30.24 | 11.51 | 4573.3 | 546.8 | 111.3
| 4800 | 30.24 | 11.51 | 4659.7 | 596.15 | 121.34
| 4900 | 30.24 | 11.51 | 4746.09 | 645.49 | 131.39
| 5000 | 30.24 | 11.51 | 4832.49 | 694.84 | 141.43
| 5100 | 30.24 | 11.51 | 4918.88 | 744.19 | 151.48
| 5200 | 30.24 | 11.51 | 5005.28 | 793.54 | 161.52
| 5300 | 30.24 | 11.51 | 5091.67 | 842.88 | 171.57
| 5400 | 30.24 | 11.51 | 5178.06 | 892.23 | 181.61
| 5500 | 30.24 | 11.51 | 5264.46 | 941.58 | 191.65
| 5600 | 30.24 | 11.51 | 5350.85 | 990.92 | 201.7
| 5700 | 30.24 | 11.51 | 5437.25 | 1040.27 | 211.74
| 5800 | 30.24 | 11.51 | 5523.64 | 1089.62 | 221.79
| 5900 | 30.24 | 11.51 | 5610.04 | 1138.97 | 231.83
| 6000 | 30.24 | 11.51 | 5696.43 | 1188.31 | 241.88
| 6100 | 30.24 | 11.51 | 5782.82 | 1237.66 | 251.92
| 6200 | 30.24 | 11.51 | 5869.22 | 1287.01 | 261.97
| 6300 | 30.24 | 11.51 | 5955.61 | 1336.35 | 272.01
| 6400 | 30.24 | 11.51 | 6042.01 | 1385.7 | 282.05
| 6500 | 30.24 | 11.51 | 6128.4 | 1435.05 | 292.1
| 6600 | 30.24 | 11.51 | 6214.8 | 1484.4 | 302.14
| 6700 | 30.24 | 11.51 | 6301.19 | 1533.74 | 312.19
| 6800 | 30.24 | 11.51 | 6387.58 | 1583.09 | 322.23
| 6900 | 30.24 | 11.51 | 6473.98 | 1632.44 | 332.28
| 6941.58 | 30.24 | 11.51 | 6509.9 | 1652.95 | 336.45
| 7000 | 29.72 | 356.31 | 6560.58 | 1681.86 | 338.46
| 7100 | 32.77 | 331.78 | 6646.41 | 1730.66 | 324
| 7200 | 39.64 | 312.96 | 6727.3 | 1776.44 | 287.71
| 7300 | 48.7 | 299.52 | 6799.11 | 1816.86 | 231.43
| 7400 | 58.94 | 289.55 | 6858.16 | 1849.84 | 158.07
| 7500 | 69.79 | 281.58 | 6901.42 | 1873.7 | 71.37
| 7600 | 80.95 | 274.68 | 6926.67 | 1887.21 | -24.22
| 7680.26 | 90 | 269.47 | 6933 | 1890.07 | -104.07
| 7700 | 90 | 269.47 | 6933 | 1889.89 | -123.81
| 7800 | 90 | 269.47 | 6933 | 1888.96 | -223.8
| 7900 | 90 | 269.47 | 6933 | 1888.03 | -323.8
| 8000 | 90 | 269.47 | 6933 | 1887.11 | -423.8
| 8100 | 90 | 269.47 | 6933 | 1886.18 | -523.79
| 8200 | 90 | 269.47 | 6933 | 1885.25 | -623.79
| 8300 | 90 | 269.47 | 6933 | 1884.32 | -723.78
| 8400 | 90 | 269.47 | 6933 | 1883.39 | -823.78
| 8500 | 90 | 269.47 | 6933 | 1882.46 | -923.77
| 8600 | 90 | 269.47 | 6933 | 1881.53 | -1023.77
| 8700 | 90 | 269.47 | 6933 | 1880.6 | -1123.77
| 8800 | 90 | 269.47 | 6933 | 1879.68 | -1223.76
| 8900 | 90 | 269.47 | 6933 | 1878.75 | -1323.76
| 9000 | 90 | 269.47 | 6933 | 1877.82 | -1423.75
| 9100 | 90 | 269.47 | 6933 | 1876.89 | -1523.75
| 9200 | 90 | 269.47 | 6933 | 1875.96 | -1623.74
| 9300 | 90 | 269.47 | 6933 | 1875.03 | -1723.74
| 9400 | 90 | 269.47 | 6933 | 1874.1 | -1823.74
| 9500 | 90 | 269.47 | 6933 | 1873.17 | -1923.73
| 9600 | 90 | 269.47 | 6933 | 1872.25 | -2023.73
| 9700 | 90 | 269.47 | 6933 | 1871.32 | -2123.72
| 9800 | 90 | 269.47 | 6933 | 1870.39 | -2223.72
| 9900 | 90 | 269.47 | 6933 | 1869.46 | -2323.71
| 10000 | 90 | 269.47 | 6933 | 1868.53 | -2423.71
| 10100 | 90 | 269.47 | 6933 | 1867.6 | -2523.71
| 10200 | 90 | 269.47 | 6933 | 1866.67 | -2623.7
| 10300 | 90 | 269.47 | 6933 | 1865.74 | -2723.7
| 10400 | 90 | 269.47 | 6933 | 1864.82 | -2823.69
| 10500 | 90 | 269.47 | 6933 | 1863.89 | -2923.69
| 10600 | 90 | 269.47 | 6933 | 1862.96 | -3023.68
| 10700 | 90 | 269.47 | 6933 | 1862.03 | -3123.68
| 10800 | 90 | 269.47 | 6933 | 1861.1 | -3223.67
| 10900 | 90 | 269.47 | 6933 | 1860.17 | -3323.67
| 11000 | 90 | 269.47 | 6933 | 1859.24 | -3423.67
| 11100 | 90 | 269.47 | 6933 | 1858.31 | -3523.66
| 11200 | 90 | 269.47 | 6933 | 1857.39 | -3623.66
| 11300 | 90 | 269.47 | 6933 | 1856.46 | -3723.65
| 11400 | 90 | 269.47 | 6933 | 1855.53 | -3823.65
| 11500 | 90 | 269.47 | 6933 | 1854.6 | -3923.64
| 11600 | 90 | 269.47 | 6933 | 1853.67 | -4023.64
| 11700 | 90 | 269.47 | 6933 | 1852.74 | -4123.64
| 11800 | 90 | 269.47 | 6933 | 1851.81 | -4223.63
| 11900 | 90 | 269.47 | 6933 | 1850.89 | -4323.63
| 12000 | 90 | 269.47 | 6933 | 1849.96 | -4423.62
| 12100 | 90 | 269.47 | 6933 | 1849.03 | -4523.62
| 12200 | 90 | 269.47 | 6933 | 1848.1 | -4623.61
| 12300 | 90 | 269.47 | 6933 | 1847.17 | -4723.61
| 12400 | 90 | 269.47 | 6933 | 1846.24 | -4823.61
| 12500 | 90 | 269.47 | 6933 | 1845.31 | -4923.6
| 12600 | 90 | 269.47 | 6933 | 1844.38 | -5023.6
| 12700 | 90 | 269.47 | 6933 | 1843.46 | -5123.59
| 12800 | 90 | 269.47 | 6933 | 1842.53 | -5223.59
| 12900 | 90 | 269.47 | 6933 | 1841.6 | -5323.58
| 13000 | 90 | 269.47 | 6933 | 1840.67 | -5423.58
| 13100 | 90 | 269.47 | 6933 | 1839.74 | -5523.58
| 13200 | 90 | 269.47 | 6933 | 1838.81 | -5623.57
| 13300 | 90 | 269.47 | 6933 | 1837.88 | -5723.57
| 13400 | 90 | 269.47 | 6933 | 1836.95 | -5823.56
| 13500 | 90 | 269.47 | 6933 | 1836.03 | -5923.56
| 13600 | 90 | 269.47 | 6933 | 1835.1 | -6023.55
| 13700 | 90 | 269.47 | 6933 | 1834.17 | -6123.55
| 13800 | 90 | 269.47 | 6933 | 1833.24 | -6223.55
| 13900 | 90 | 269.47 | 6933 | 1832.31 | -6323.54
| 14000 | 90 | 269.47 | 6933 | 1831.38 | -6423.54
| 14100 | 90 | 269.47 | 6933 | 1830.45 | -6523.53
| 14200 | 90 | 269.47 | 6933 | 1829.52 | -6623.53
| 14300 | 90 | 269.47 | 6933 | 1828.6 | -6723.52
| 14400 | 90 | 269.47 | 6933 | 1827.67 | -6823.52
| 14500 | 90 | 269.47 | 6933 | 1826.74 | -6923.52
| 14600 | 90 | 269.47 | 6933 | 1825.81 | -7023.51
| 14700 | 90 | 269.47 | 6933 | 1824.88 | -7123.51
| 14800 | 90 | 269.47 | 6933 | 1823.95 | -7223.5
| 14900 | 90 | 269.47 | 6933 | 1823.02 | -7323.5
| 15000 | 90 | 269.47 | 6933 | 1822.09 | -7423.49
| 15100 | 90 | 269.47 | 6933 | 1821.17 | -7523.49
| 15200 | 90 | 269.47 | 6933 | 1820.24 | -7623.49
| 15300 | 90 | 269.47 | 6933 | 1819.31 | -7723.48
| 15400 | 90 | 269.47 | 6933 | 1818.38 | -7823.48
| 15500 | 90 | 269.47 | 6933 | 1817.45 | -7923.47
| 15600 | 90 | 269.47 | 6933 | 1816.52 | -8023.47
| 15700 | 90 | 269.47 | 6933 | 1815.59 | -8123.46
| 15800 | 90 | 269.47 | 6933 | 1814.66 | -8223.46
| 15900 | 90 | 269.47 | 6933 | 1813.74 | -8323.46
| 16000 | 90 | 269.47 | 6933 | 1812.81 | -8423.45
| 16100 | 90 | 269.47 | 6933 | 1811.88 | -8523.45
| 16200 | 90 | 269.47 | 6933 | 1810.95 | -8623.44
| 16300 | 90 | 269.47 | 6933 | 1810.02 | -8723.44
| 16400 | 90 | 269.47 | 6933 | 1809.09 | -8823.43
| 16500 | 90 | 269.47 | 6933 | 1808.16 | -8923.43
| 16600 | 90 | 269.47 | 6933 | 1807.24 | -9023.42
| 16700 | 90 | 269.47 | 6933 | 1806.31 | -9123.42
| 16800 | 90 | 269.47 | 6933 | 1805.38 | -9223.42
| 16900 | 90 | 269.47 | 6933 | 1804.45 | -9323.41
| 17000 | 90 | 269.47 | 6933 | 1803.52 | -9423.41
| 17100 | 90 | 269.47 | 6933 | 1802.59 | -9523.4
| 17200 | 90 | 269.47 | 6933 | 1801.66 | -9623.4
| 17282.33 | 90 | 269.47 | 6933 | 1800.9 | -9705.72

## Lookup (hidden)
North Reference | RetunValue | Grid Type | ReturnValue | Deviation Indicator | ReturnValue
| 2 |  | 0 |  | 4
True |  | SPCS-Colorado Central-NAD27 |  | Directional
Grid |  | SPCS-Colorado Central-NAD83 |  | High Angle
|  | SPCS-Colorado North-NAD27 |  | Horizontal
SPCS-Colorado North-NAD83
SPCS-Colorado South-NAD27
SPCS-Colorado South-NAD83
UTM-Zone 12 NAD27
UTM-Zone 12 NAD83
UTM-Zone 13 NAD27
UTM-Zone 13 NAD83