## Data
Header Information | measured depth (ft) | inclination (°) | azimuth (°) | true vertical depth (ft) | northing +N/-S (ft) | easting +E/-W (ft)
Operator Name | 0 | 0 | 0 | 0 | 0 | 0
Kerr-Mcgee | 142 | 0.11 | 307.08 | 142 | 0.08 | -0.11
Operator Number | 329 | 0.37 | 78.88 | 329 | 0.31 | 0.34
47120 | 451 | 0.25 | 99.98 | 451 | 0.34 | 0.99
Well Name and Number | 544 | 0.25 | 105.64 | 544 | 0.25 | 1.38
Morning Fresh 36N-22HZR | 638 | 0.22 | 69.44 | 638 | 0.25 | 1.75
API Number (if available) | 731 | 0.25 | 50.99 | 730.99 | 0.45 | 2.08
05-123-39914 | 940 | 0.17 | 30.18 | 939.99 | 1 | 2.59
Location: QQ SEC TWP RGE | 1033 | 0.52 | 337.43 | 1032.99 | 1.51 | 2.49
NENW Sec 22-T3N-R66W | 1098 | 0.48 | 333.34 | 1097.99 | 2.03 | 2.26
Citing Type: Planned or Actual | 1192 | 0.51 | 0.43 | 1191.99 | 2.8 | 2.08
Actual | 1287 | 1.52 | 56.77 | 1286.97 | 3.91 | 3.14
Deviation Indicator | 1381 | 4.27 | 65.48 | 1380.84 | 6.04 | 7.37
Horizontal | 1475 | 5.68 | 66.65 | 1474.49 | 9.34 | 14.82
North Reference | 1569 | 7.44 | 69.99 | 1567.87 | 13.27 | 24.81
True | 1663 | 8.25 | 69.03 | 1660.99 | 17.76 | 36.83
Grid Type | 1851 | 12.44 | 76.12 | 1845.9 | 27.45 | 69.1
#VALUE! | 1946 | 13.62 | 75.55 | 1938.45 | 32.7 | 89.86
| 2040 | 15.12 | 75.61 | 2029.51 | 38.51 | 112.46
VS Section Direction: 180° | 2134 | 17.01 | 71.44 | 2119.83 | 45.93 | 137.37
| 2228 | 18.24 | 69.49 | 2209.42 | 55.46 | 164.18
| 2323 | 19.84 | 68.03 | 2299.22 | 66.7 | 193.06
| 2416 | 18.83 | 69.49 | 2386.97 | 77.87 | 221.76
| 2511 | 20.04 | 67.67 | 2476.56 | 89.42 | 251.17
| 2605 | 19.3 | 68.76 | 2565.08 | 101.17 | 280.55
| 2699 | 20.6 | 65.07 | 2653.44 | 113.77 | 310.03
| 2793 | 20.84 | 65.22 | 2741.36 | 127.75 | 340.2
| 2887 | 20.95 | 65.71 | 2829.17 | 141.67 | 370.7
| 2983 | 21.33 | 65.79 | 2918.71 | 155.89 | 402.27
| 3077 | 20.13 | 68.98 | 3006.63 | 168.7 | 432.96
| 3172 | 19.11 | 68.38 | 3096.11 | 180.3 | 462.68
| 3267 | 18.73 | 69.62 | 3185.98 | 191.34 | 491.43
| 3363 | 17.81 | 68.26 | 3277.14 | 202.14 | 519.52
| 3458 | 18.03 | 63.94 | 3367.54 | 213.98 | 546.22
| 3553 | 16.68 | 62.87 | 3458.21 | 226.66 | 571.57
| 3648 | 17.51 | 65.86 | 3549.01 | 238.72 | 596.74
| 3743 | 19.09 | 65.94 | 3639.2 | 250.9 | 623.97
| 3838 | 16.8 | 64.06 | 3729.58 | 263.24 | 650.51
| 3933 | 17.46 | 68.01 | 3820.37 | 274.59 | 676.07
| 4028 | 17.99 | 68.96 | 3910.86 | 285.19 | 702.98
| 4218 | 20.76 | 69.87 | 4090.08 | 307.32 | 761.99
| 4313 | 21.38 | 70.88 | 4178.73 | 318.78 | 794.16
| 4408 | 20.52 | 71.16 | 4267.45 | 329.83 | 826.28
| 4504 | 18.94 | 70.51 | 4357.81 | 340.46 | 856.89
| 4599 | 18.27 | 70.56 | 4447.84 | 350.56 | 885.47
| 4694 | 16.14 | 69.19 | 4538.59 | 360.21 | 911.86
| 4789 | 13.73 | 67.34 | 4630.37 | 369.25 | 934.61
| 4884 | 13.61 | 67.12 | 4722.68 | 377.94 | 955.31
| 4979 | 11.73 | 68.25 | 4815.36 | 385.86 | 974.58
| 5073 | 8.08 | 65.52 | 4907.95 | 392.14 | 989.47
| 5168 | 6.57 | 59.93 | 5002.17 | 397.63 | 1000.25
| 5263 | 5.01 | 63.33 | 5096.68 | 402.22 | 1008.66
| 5358 | 3.53 | 74.79 | 5191.42 | 404.85 | 1015.19
| 5453 | 1.55 | 65.5 | 5286.32 | 406.15 | 1019.18
| 5548 | 1.42 | 59.68 | 5381.29 | 407.27 | 1021.37
| 5643 | 0.47 | 357.36 | 5476.28 | 408.26 | 1022.36
| 5738 | 0.57 | 289.54 | 5571.27 | 408.8 | 1021.9
| 5834 | 0.68 | 275.21 | 5667.27 | 409.02 | 1020.88
| 6024 | 1.22 | 267.94 | 5857.24 | 409.05 | 1017.74
| 6119 | 0.51 | 250.95 | 5952.23 | 408.87 | 1016.33
| 6214 | 0.99 | 267.62 | 6047.22 | 408.7 | 1015.11
| 6309 | 0.97 | 169.02 | 6142.21 | 407.88 | 1014.44
| 6405 | 1.43 | 178.39 | 6238.19 | 405.88 | 1014.63
| 6500 | 0.35 | 122.34 | 6333.18 | 404.54 | 1014.91
| 6595 | 0.58 | 177.71 | 6428.18 | 403.9 | 1015.17
| 6690 | 0.96 | 205.73 | 6523.17 | 402.71 | 1014.85
| 6785 | 2.29 | 194.79 | 6618.13 | 400.16 | 1014.02
| 6833 | 6.21 | 188.14 | 6665.99 | 396.66 | 1013.41
| 6880 | 9.61 | 185.9 | 6712.53 | 390.24 | 1012.64
| 6928 | 13.97 | 186.83 | 6759.51 | 380.49 | 1011.54
| 6975 | 18.15 | 192.19 | 6804.67 | 367.7 | 1009.32
| 7023 | 22.35 | 190.91 | 6849.69 | 351.42 | 1006.01
| 7070 | 26.18 | 190.32 | 6892.53 | 332.44 | 1002.46
| 7118 | 28.56 | 192.13 | 6935.15 | 310.8 | 998.15
| 7165 | 33.75 | 189.85 | 6975.36 | 286.94 | 993.56
| 7213 | 37.52 | 187.75 | 7014.37 | 259.31 | 989.3
| 7260 | 44.35 | 185.84 | 7049.86 | 228.74 | 985.7
| 7307 | 49.81 | 181.58 | 7081.86 | 194.42 | 983.53
| 7355 | 54.05 | 179.37 | 7111.45 | 156.65 | 983.23
| 7403 | 58.5 | 175.41 | 7138.1 | 116.79 | 985.09
| 7450 | 63.76 | 176.04 | 7160.79 | 75.76 | 988.15
| 7498 | 69.11 | 177.64 | 7179.97 | 31.85 | 990.56
| 7546 | 72.86 | 178.1 | 7195.61 | -13.49 | 992.25
| 7594 | 76.58 | 177.45 | 7208.26 | -59.75 | 994.04
| 7641 | 79.11 | 177.87 | 7218.15 | -105.66 | 995.92
| 7706 | 85.12 | 179.97 | 7227.06 | -170 | 997.12
| 7777 | 90.31 | 178.82 | 7229.89 | -240.91 | 997.87
| 7872 | 89.82 | 178.08 | 7229.79 | -335.88 | 1000.44
| 7967 | 91.17 | 178.6 | 7228.97 | -430.83 | 1003.2
| 8062 | 91.05 | 179.58 | 7227.13 | -525.8 | 1004.7
| 8157 | 91.48 | 179.93 | 7225.03 | -620.77 | 1005.11
| 8253 | 91.54 | 180.24 | 7222.5 | -716.74 | 1004.97
| 8348 | 91.11 | 180.18 | 7220.3 | -811.71 | 1004.62
| 8443 | 91.42 | 180.63 | 7218.2 | -906.69 | 1003.95
| 8538 | 90.98 | 180.34 | 7216.22 | -1001.66 | 1003.14
| 8633 | 90.74 | 180.67 | 7214.79 | -1096.65 | 1002.31
| 8728 | 90.55 | 180.72 | 7213.72 | -1191.64 | 1001.16
| 8823 | 90.12 | 181.13 | 7213.16 | -1286.62 | 999.62
| 8919 | 91.11 | 181.09 | 7212.13 | -1382.6 | 997.76
| 9109 | 90.86 | 180.94 | 7208.87 | -1572.54 | 994.4
| 9204 | 90.65 | 180.63 | 7207.62 | -1667.52 | 993.1
| 9299 | 89.91 | 179.79 | 7207.15 | -1762.52 | 992.75
| 9394 | 90.52 | 180.78 | 7206.8 | -1857.52 | 992.27
| 9489 | 90.43 | 181.89 | 7206.01 | -1952.48 | 990.06
| 9585 | 90.31 | 183.47 | 7205.39 | -2048.37 | 985.57
| 9680 | 90.22 | 185.47 | 7204.95 | -2143.08 | 978.17
| 9775 | 90.06 | 183.41 | 7204.72 | -2237.79 | 970.82
| 9965 | 90.22 | 180.2 | 7204.25 | -2427.67 | 964.83
| 10060 | 90.25 | 179.9 | 7203.86 | -2522.67 | 964.75
| 10155 | 90.06 | 180.01 | 7203.61 | -2617.67 | 964.82
| 10251 | 92.32 | 180.02 | 7201.61 | -2713.64 | 964.8
| 10441 | 90.34 | 175.84 | 7197.2 | -2903.41 | 971.66
| 10536 | 90.56 | 173.66 | 7196.45 | -2998.01 | 980.35
| 10631 | 89.88 | 173.46 | 7196.09 | -3092.41 | 991.01
| 10726 | 90.65 | 175.3 | 7195.65 | -3186.94 | 1000.31
| 10822 | 89.54 | 175.61 | 7195.49 | -3282.64 | 1007.92
| 10917 | 90.43 | 178.21 | 7195.52 | -3377.49 | 1013.04
| 11012 | 91.48 | 182.24 | 7193.93 | -3472.46 | 1012.67
| 11107 | 92.06 | 181.31 | 7191 | -3567.37 | 1009.72
| 11202 | 90.96 | 181.55 | 7188.49 | -3662.3 | 1007.35
| 11297 | 90.46 | 181.15 | 7187.32 | -3757.27 | 1005.12
| 11392 | 89.88 | 181.17 | 7187.03 | -3852.25 | 1003.19
| 11487 | 90.09 | 180.52 | 7187.06 | -3947.24 | 1001.79
| 11582 | 90.25 | 182.14 | 7186.78 | -4042.21 | 999.59
| 11677 | 90.25 | 182.56 | 7186.36 | -4137.13 | 995.69
| 11772 | 90.28 | 183.06 | 7185.92 | -4232.01 | 991.03
| 11867 | 90.49 | 181.17 | 7185.28 | -4326.94 | 987.53
| 11962 | 89.78 | 181.1 | 7185.06 | -4421.92 | 985.65
| 12057 | 89.47 | 180.97 | 7185.68 | -4516.9 | 983.93
| 12176 | 90.55 | 180.83 | 7185.66 | -4635.89 | 982.06
| 12220 | 90.55 | 180.83 | 7185.24 | -4679.88 | 981.42

## Lookup (hidden)
North Reference | RetunValue | Grid Type | ReturnValue | Deviation Indicator | ReturnValue
| 2 |  | 0 |  | 4
True |  | SPCS-Colorado Central-NAD27 |  | Directional
Grid |  | SPCS-Colorado Central-NAD83 |  | High Angle
|  | SPCS-Colorado North-NAD27 |  | Horizontal
SPCS-Colorado North-NAD83
SPCS-Colorado South-NAD27
SPCS-Colorado South-NAD83
UTM-Zone 12 NAD27
UTM-Zone 12 NAD83
UTM-Zone 13 NAD27
UTM-Zone 13 NAD83