## Data
Header Information | measured depth (ft) | inclination (°) | azimuth (°) | true vertical depth (ft) | northing +N/-S (ft) | easting +E/-W (ft)
Operator Name | 0 | 0 | 0 | 0 | 0 | 0
Bonanza Creek Energy | 480 | 0 | 0 | 480 | 0 | 0
Operator Number | 500 | 0.6 | 78.9 | 500 | 0.02 | 0.1
8960 | 564 | 0.7 | 88.2 | 564 | 0.1 | 0.82
Well Name and Number | 659 | 1.1 | 22.5 | 658.99 | 0.96 | 1.75
PRONGHORN K-O-12HNC | 754 | 2.1 | 4.4 | 753.95 | 3.54 | 2.23
API Number (if available) | 849 | 3 | 356.3 | 848.85 | 7.75 | 2.21
| 945 | 3.2 | 359.2 | 944.71 | 12.94 | 2.01
Location: QQ SEC TWP RGE | 1040 | 3.3 | 2 | 1039.56 | 18.32 | 2.07
NW NE Sec. 12 Twp 5N Rng 61W | 1136 | 3.4 | 6.4 | 1135.4 | 23.91 | 2.48
Citing Type: Planned or Actual | 1231 | 3.8 | 9.2 | 1230.21 | 29.82 | 3.3
ACTUAL | 1326 | 3.9 | 7.9 | 1324.99 | 36.13 | 4.24
Deviation Indicator | 1421 | 3.7 | 7.1 | 1419.79 | 42.37 | 5.07
Horizontal | 1516 | 3.4 | 6.1 | 1514.6 | 48.21 | 5.75
North Reference | 1611 | 3.4 | 4.6 | 1609.44 | 53.82 | 6.27
True | 1706 | 3 | 3.6 | 1704.29 | 59.11 | 6.65
Grid Type | 1801 | 3 | 10 | 1799.16 | 64.04 | 7.24
#VALUE! | 1895 | 1.9 | 15.1 | 1893.07 | 67.97 | 8.07
| 1990 | 2.5 | 340.6 | 1988 | 71.44 | 7.8
| 2084 | 2.4 | 345.9 | 2081.92 | 75.28 | 6.64
| 2178 | 2.1 | 355.1 | 2175.85 | 78.91 | 6.01
| 2272 | 2.3 | 1.5 | 2269.78 | 82.51 | 5.91
| 2367 | 2.2 | 2.8 | 2364.7 | 86.24 | 6.05
| 2462 | 1.1 | 358.6 | 2459.66 | 88.97 | 6.12
| 2557 | 0.3 | 271.2 | 2554.66 | 89.89 | 5.85
| 2653 | 0.4 | 284.5 | 2650.65 | 89.98 | 5.27
| 2748 | 0.7 | 101.1 | 2745.65 | 89.95 | 5.52
| 2844 | 1.4 | 281.7 | 2841.65 | 90.07 | 4.95
| 2939 | 0.5 | 129.03 | 2936.64 | 90.05 | 4.13
| 3033 | 1.4 | 12.9 | 3030.63 | 90.91 | 4.71
| 3130 | 3 | 7.6 | 3127.55 | 94.58 | 5.31
| 3222 | 4.1 | 358.4 | 3219.38 | 100.25 | 5.53
| 3315 | 4.4 | 359.5 | 3312.12 | 107.14 | 5.41
| 3407 | 4.9 | 3.5 | 3403.82 | 114.59 | 5.62
| 3498 | 5.3 | 2.1 | 3494.46 | 122.67 | 6.01
| 3591 | 4.4 | 354 | 3587.13 | 130.51 | 5.79
| 3683 | 4 | 347.2 | 3678.88 | 137.15 | 4.71
| 3775 | 3.6 | 343 | 3770.68 | 143.04 | 3.16
| 3868 | 2.9 | 330.9 | 3863.53 | 147.89 | 1.16
| 3960 | 2.4 | 322.5 | 3955.43 | 151.45 | -1.14
| 4053 | 2 | 316.9 | 4048.36 | 154.18 | -3.44
| 4146 | 1.3 | 315.6 | 4141.32 | 156.12 | -5.29
| 4239 | 1.5 | 328.7 | 4234.29 | 157.92 | -6.66
| 4333 | 0.7 | 328.7 | 4328.28 | 159.46 | -7.59
| 4426 | 0.7 | 5.9 | 4421.27 | 160.51 | -7.83
| 4517 | 1.6 | 2.2 | 4512.25 | 162.33 | -7.72
| 4610 | 2.5 | 359.7 | 4605.19 | 165.66 | -7.68
| 4703 | 2.5 | 350.1 | 4698.1 | 169.68 | -8.04
| 4794 | 1.7 | 338.9 | 4789.04 | 172.9 | -8.87
| 4887 | 1.3 | 313.2 | 4882.01 | 174.91 | -10.14
| 4979 | 1.6 | 304.4 | 4973.98 | 176.35 | -11.96
| 5071 | 1.3 | 302.1 | 5065.95 | 177.63 | -13.9
| 5162 | 1 | 261.3 | 5156.93 | 178.06 | -15.56
| 5255 | 1 | 259.2 | 5249.92 | 177.78 | -17.16
| 5348 | 1 | 221.3 | 5342.91 | 177.02 | -18.49
| 5440 | 1.2 | 223.4 | 5434.89 | 175.72 | -19.68
| 5501 | 1.5 | 229.5 | 5495.87 | 174.73 | -20.73
| 5538 | 1.3 | 216.2 | 5532.86 | 174.08 | -21.35
| 5569 | 2.6 | 151 | 5563.84 | 173.18 | -21.21
| 5599 | 6.2 | 136.7 | 5593.75 | 171.41 | -19.77
| 5630 | 10.1 | 133.6 | 5624.43 | 168.31 | -16.65
| 5660 | 14.3 | 129.3 | 5653.75 | 164.15 | -11.88
| 5691 | 18 | 124.9 | 5683.52 | 158.98 | -4.99
| 5722 | 21.5 | 125.6 | 5712.69 | 152.93 | 3.56
| 5753 | 24.8 | 129.3 | 5741.2 | 145.51 | 13.22
| 5784 | 28.8 | 132.8 | 5768.86 | 136.31 | 23.73
| 5814 | 32.4 | 136.5 | 5794.68 | 125.57 | 34.57
| 5845 | 34 | 143.1 | 5820.63 | 112.6 | 45.5
| 5876 | 35.5 | 150.2 | 5846.11 | 97.86 | 55.18
| 5906 | 37.4 | 156.5 | 5870.25 | 81.94 | 63.14
| 5937 | 39.4 | 162.6 | 5894.55 | 63.91 | 69.84
| 5967 | 41.2 | 168.7 | 5917.44 | 45.12 | 74.63
| 5998 | 44.6 | 171.8 | 5940.15 | 24.33 | 78.18
| 6028 | 48.8 | 173.7 | 5960.72 | 2.68 | 80.92
| 6059 | 53.2 | 174.3 | 5980.22 | -21.28 | 83.44
| 6090 | 57.5 | 175.6 | 5997.84 | -46.67 | 85.68
| 6121 | 61 | 178.3 | 6013.69 | -73.27 | 87.08
| 6152 | 63.4 | 181.6 | 6028.15 | -100.69 | 87.1
| 6183 | 66.8 | 183.7 | 6041.21 | -128.77 | 85.79
| 6214 | 71.2 | 184.9 | 6052.31 | -157.62 | 83.62
| 6245 | 75.3 | 185.1 | 6061.25 | -187.18 | 81.03
| 6275 | 76.6 | 185.1 | 6068.53 | -216.17 | 78.44
| 6306 | 77.1 | 184.4 | 6075.58 | -246.25 | 75.94
| 6337 | 78.1 | 184.2 | 6082.24 | -276.44 | 73.67
| 6367 | 80.9 | 184 | 6087.7 | -305.86 | 71.56
| 6389 | 83.1 | 184.1 | 6090.77 | -327.59 | 70.02
| 6439 | 85.8 | 182.8 | 6095.6 | -377.26 | 67.03
| 6470 | 86 | 183 | 6097.82 | -408.15 | 65.47
| 6500 | 86.9 | 182.4 | 6099.68 | -438.05 | 64.06
| 6531 | 89.8 | 183.6 | 6100.57 | -468.99 | 62.43
| 6562 | 90.5 | 182.7 | 6100.49 | -499.95 | 60.73
| 6593 | 90.6 | 182.4 | 6100.19 | -530.91 | 59.35
| 6684 | 91.5 | 182.1 | 6098.52 | -621.83 | 55.78
| 6776 | 92.1 | 182.1 | 6095.63 | -713.72 | 52.41
| 6869 | 90.9 | 183.5 | 6093.2 | -806.57 | 47.87
| 6962 | 89.1 | 184.9 | 6093.2 | -899.32 | 41.06
| 7053 | 89.4 | 184 | 6094.39 | -990.04 | 34
| 7146 | 89.9 | 184 | 6094.96 | -1082.81 | 27.51
| 7239 | 89.1 | 185.3 | 6095.77 | -1175.49 | 19.97
| 7332 | 89.6 | 185.6 | 6096.82 | -1268.07 | 11.14
| 7424 | 88.4 | 185 | 6098.43 | -1359.66 | 2.64
| 7517 | 87.6 | 184.3 | 6101.67 | -1452.29 | -4.89
| 7610 | 90.6 | 183.6 | 6103.13 | -1545.05 | -11.3
| 7703 | 91.6 | 183.8 | 6101.35 | -1637.84 | -17.3
| 7795 | 90.3 | 183.4 | 6099.82 | -1729.64 | -23.07
| 7888 | 89.1 | 182.4 | 6100.31 | -1822.52 | -27.78
| 7980 | 88.8 | 182.8 | 6102 | -1914.41 | -31.95
| 8076 | 90.8 | 182.3 | 6102.33 | -2010.31 | -36.22
| 8172 | 89.5 | 182.1 | 6102.08 | -2106.23 | -39.91
| 8268 | 89.3 | 182.1 | 6103.09 | -2202.16 | -43.42
| 8364 | 90.9 | 180.9 | 6102.92 | -2298.13 | -45.94
| 8457 | 89.4 | 179.7 | 6102.67 | -2391.12 | -46.42
| 8551 | 90.1 | 180.1 | 6103.09 | -2485.12 | -46.26
| 8647 | 91.3 | 180.7 | 6101.91 | -2581.11 | -46.93
| 8743.69 | 87.6 | 176.7 | 6102.84 | -2677.73 | -44.74
| 8838 | 90.3 | 178.3 | 6104.57 | -2771.92 | -40.63
| 8935 | 91.7 | 178.6 | 6102.88 | -2868.87 | -38
| 9029 | 90.7 | 179.5 | 6100.91 | -2962.84 | -36.44
| 9125 | 89.7 | 179.7 | 6100.57 | -3058.83 | -35.77
| 9221 | 87.8 | 179.5 | 6102.67 | -3154.8 | -35.1
| 9317 | 87.7 | 179.5 | 6106.44 | -3250.72 | -34.27
| 9412 | 88.3 | 179.5 | 6109.75 | -3345.66 | -33.44
| 9507 | 90.6 | 178.7 | 6110.66 | -3440.64 | -31.95
| 9601 | 90.8 | 177.6 | 6109.51 | -3534.58 | -28.91
| 9696 | 90.6 | 177.1 | 6108.35 | -3629.47 | -24.52
| 9792 | 89.4 | 178.7 | 6108.35 | -3725.4 | -21
| 9886 | 89.3 | 177.8 | 6109.42 | -3819.35 | -18.13
| 9983 | 91.3 | 178 | 6108.91 | -3916.28 | -14.58
| 10078 | 90.9 | 179.2 | 6107.09 | -4011.23 | -12.26
| 10173 | 90.3 | 179.9 | 6106.09 | -4106.22 | -11.51
| 10269 | 91.4 | 181.1 | 6104.67 | -4202.21 | -12.35
| 10365 | 90.1 | 180.8 | 6103.41 | -4298.18 | -13.94
| 10460 | 89.4 | 179.2 | 6103.83 | -4393.18 | -13.94
| 10555 | 91.2 | 180 | 6103.33 | -4488.17 | -13.28
| 10651 | 92.2 | 178.9 | 6100.48 | -4584.12 | -12.36
| 10662 | 92.4 | 178.6 | 6100.04 | -4595.11 | -12.12
| 10713 | 92.4 | 178.6 | 6097.9 | -4646.05 | -10.87

## Lookup (hidden)
North Reference | RetunValue | Grid Type | ReturnValue | Deviation Indicator | ReturnValue
| 2 |  | 0 |  | 4
True |  | SPCS-Colorado Central-NAD27 |  | Directional
Grid |  | SPCS-Colorado Central-NAD83 |  | High Angle
|  | SPCS-Colorado North-NAD27 |  | Horizontal
SPCS-Colorado North-NAD83
SPCS-Colorado South-NAD27
SPCS-Colorado South-NAD83
UTM-Zone 12 NAD27
UTM-Zone 12 NAD83
UTM-Zone 13 NAD27
UTM-Zone 13 NAD83