## Data
Header Information | measured depth (ft) | inclination (°) | azimuth (°) | true vertical depth (ft) | northing +N/-S (ft) | easting +E/-W (ft)
Operator Name | 0 | 0 | 0 | 0 | 0 | 0
ELM RIDGE RESOURCES | 105 | 0 | 0 | 105 | 0 | 0
Operator Number | 143 | 1.7 | 263.2 | 142.99 | -0.07 | -0.56
26625 | 205 | 2.2 | 257 | 204.96 | -0.44 | -2.63
Well Name and Number | 266 | 2.5 | 253.1 | 265.91 | -1.09 | -5.05
IGE 129 | 327 | 2.9 | 269.2 | 326.84 | -1.5 | -7.86
API Number (if available) | 389 | 3.6 | 280.5 | 388.74 | -1.17 | -11.34
| 450 | 4.4 | 282.9 | 449.59 | -0.3 | -15.51
Location: QQ SEC TWP RGE | 498 | 5 | 285.9 | 497.43 | 0.69 | -19.31
| 540 | 5.1 | 287.82 | 539.27 | 1.76 | -22.85
Citing Type: Planned or Actual | 569 | 5.5 | 287.4 | 568.14 | 2.57 | -25.41
Actual | 599 | 5.4 | 283.3 | 598.01 | 3.32 | -28.15
Deviation Indicator | 630 | 4.7 | 280.1 | 628.89 | 3.88 | -30.82
Directional | 661 | 4.3 | 283.3 | 659.79 | 4.37 | -33.2
North Reference | 691 | 4.4 | 280 | 689.7 | 4.83 | -35.43
True | 754 | 3.9 | 277.4 | 752.54 | 5.53 | -39.94
Grid Type | 817 | 3.1 | 264.9 | 815.42 | 5.65 | -43.76
#VALUE! | 881 | 2.9 | 272.3 | 879.33 | 5.56 | -47.1
| 943 | 2.6 | 273 | 941.26 | 5.7 | -50.07
| 1007 | 1.5 | 258.1 | 1005.22 | 5.6 | -52.34
| 1070 | 0.3 | 200.4 | 1068.21 | 5.28 | -53.2
| 1197 | 0.5 | 234.3 | 1195.21 | 4.64 | -53.77
| 1323 | 0.2 | 211.1 | 1321.21 | 4.13 | -54.33
| 1450 | 0.5 | 265.7 | 1448.2 | 3.9 | -55
| 1577 | 0.4 | 254.9 | 1575.2 | 3.74 | -55.98
| 1704 | 0.6 | 244.8 | 1702.19 | 3.35 | -57.01
| 1831 | 0.3 | 33.5 | 1829.19 | 3.34 | -57.42
| 1958 | 0.5 | 57.5 | 1956.19 | 3.92 | -56.77
| 2085 | 0.3 | 88.8 | 2083.19 | 4.22 | -55.97
| 2212 | 0.8 | 89.4 | 2210.18 | 4.24 | -54.75
| 2339 | 0.8 | 95.7 | 2337.17 | 4.16 | -52.99
| 2465 | 0.3 | 104.1 | 2463.16 | 3.99 | -51.79
| 2590.99 | 0.5 | 144 | 2589.16 | 3.46 | -51.15
| 2653.99 | 0.4 | 124.1 | 2652.15 | 3.12 | -50.8
| 2717.99 | 1 | 98.9 | 2716.15 | 2.91 | -50.07
| 2780.99 | 0.8 | 165.7 | 2779.14 | 2.4 | -49.42
| 2844.99 | 1.2 | 192.6 | 2843.13 | 1.31 | -49.45
| 2907.99 | 0.7 | 203.4 | 2906.12 | 0.31 | -49.75
| 2970.99 | 0.3 | 257.6 | 2969.12 | -0.08 | -50.06
| 3034.99 | 0.8 | 219.5 | 3033.12 | -0.46 | -50.51
| 3097.99 | 1 | 199.5 | 3096.11 | -1.31 | -50.97
| 3161.99 | 0.5 | 281.6 | 3160.11 | -1.79 | -51.43
| 3224.99 | 0.7 | 347.8 | 3223.1 | -1.35 | -51.78
| 3287.99 | 0.7 | 343.2 | 3286.1 | -0.61 | -51.98
| 3314.99 | 0.7 | 341.9 | 3313.1 | -0.29 | -52.08
| 3364.99 | 0.7 | 341.9 | 3363.09 | 0.29 | -52.27

## Lookup (hidden)
North Reference | RetunValue | Grid Type | ReturnValue | Deviation Indicator | ReturnValue
| 2 |  | 0 |  | 2
True |  | SPCS-Colorado Central-NAD27 |  | Directional
Grid |  | SPCS-Colorado Central-NAD83 |  | High Angle
|  | SPCS-Colorado North-NAD27 |  | Horizontal
SPCS-Colorado North-NAD83
SPCS-Colorado South-NAD27
SPCS-Colorado South-NAD83
UTM-Zone 12 NAD27
UTM-Zone 12 NAD83
UTM-Zone 13 NAD27
UTM-Zone 13 NAD83