## Data
Header Information | measured depth (ft) | inclination (°) | azimuth (°) | true vertical depth (ft) | northing +N/-S (ft) | easting +E/-W (ft)
Operator Name | 0 | 0 | 152.22 | 0 | 0 | 0
KERR-MCGEE | 13 | 0 | 152.22 | 13 | 0 | 0
Operator Number | 113 | 0.31 | 152.22 | 113 | -0.24 | 0.13
47120 | 213 | 0.3 | 167.18 | 213 | -0.73 | 0.31
Well Name and Number | 313 | 0.37 | 183.87 | 313 | -1.31 | 0.35
DOLPH #1C-1HZ | 413 | 0.33 | 219.75 | 412.99 | -1.85 | 0.14
API Number (if available) | 513 | 0.29 | 202.83 | 512.99 | -2.31 | -0.14
05-123-39334 | 613 | 0.47 | 221.64 | 612.99 | -2.85 | -0.51
Location: QQ SEC TWP RGE | 713 | 0.27 | 241.95 | 712.99 | -3.27 | -0.99
SEC.01-T2N-R66W | 813 | 0.35 | 224.51 | 812.99 | -3.6 | -1.41
Citing Type: Planned or Actual | 913 | 0.32 | 182.48 | 912.99 | -4.09 | -1.64
ACTUAL | 1013 | 0.24 | 179.64 | 1012.98 | -4.58 | -1.65
Deviation Indicator | 1113 | 0.21 | 228.28 | 1112.98 | -4.91 | -1.79
Horizontal | 1213 | 0.31 | 202.9 | 1212.98 | -5.28 | -2.03
North Reference | 1313 | 0.28 | 200.82 | 1312.98 | -5.76 | -2.22
True | 1338 | 0.26 | 205.21 | 1337.98 | -5.87 | -2.27
Grid Type | 1446 | 1.07 | 264.09 | 1445.97 | -6.19 | -3.37
#VALUE! | 1539 | 2.01 | 241.27 | 1538.94 | -7.07 | -5.67
| 1633 | 2.27 | 207.32 | 1632.88 | -9.51 | -7.97
| 1726 | 3.44 | 199.5 | 1725.76 | -13.78 | -9.75
| 1820 | 4.37 | 193.62 | 1819.54 | -19.92 | -11.53
| 1913 | 5.29 | 181.14 | 1912.21 | -27.65 | -12.45
| 2007 | 6.36 | 186.9 | 2005.73 | -37.15 | -13.16
| 2100 | 7.5 | 183.72 | 2098.05 | -48.32 | -14.17
| 2194 | 8.36 | 179.28 | 2191.15 | -61.28 | -14.49
| 2287 | 9.48 | 173.27 | 2283.02 | -75.64 | -13.5
| 2471 | 11.47 | 181.54 | 2463.96 | -108.99 | -12.22
| 2561 | 11.99 | 183.25 | 2552.08 | -127.26 | -12.99
| 2651 | 13.35 | 181.78 | 2639.89 | -146.98 | -13.84
| 2741 | 14.21 | 185.11 | 2727.3 | -168.37 | -15.15
| 2831 | 15.55 | 180.76 | 2814.28 | -191.44 | -16.29
| 2921 | 17.48 | 183.85 | 2900.56 | -216.99 | -17.36
| 3011 | 16.92 | 181.7 | 2986.54 | -243.57 | -18.66
| 3100 | 16.61 | 179.91 | 3071.76 | -269.24 | -19.02
| 3190 | 16.18 | 180.47 | 3158.1 | -294.64 | -19.1
| 3280 | 17.63 | 180.2 | 3244.21 | -320.81 | -19.25
| 3370 | 16.38 | 177.77 | 3330.27 | -347.12 | -18.81
| 3460 | 15.38 | 177.1 | 3416.83 | -371.72 | -17.71
| 3550 | 16.09 | 177.74 | 3503.46 | -396.1 | -16.62
| 3640 | 16.7 | 177.78 | 3589.8 | -421.49 | -15.62
| 3730 | 18.17 | 176.69 | 3675.66 | -448.42 | -14.31
| 3821 | 16.36 | 175.39 | 3762.56 | -475.36 | -12.46
| 3911 | 17.07 | 178.5 | 3848.76 | -501.2 | -11.1
| 4001 | 17.9 | 175.54 | 3934.6 | -528.19 | -9.68
| 4091 | 16.45 | 173.98 | 4020.59 | -554.66 | -7.26
| 4181 | 18.46 | 175.21 | 4106.44 | -581.53 | -4.74
| 4271 | 17.99 | 175.34 | 4191.92 | -609.58 | -2.42
| 4361 | 17.02 | 171.85 | 4277.76 | -636.48 | 0.58
| 4451 | 14.66 | 164.47 | 4364.34 | -660.49 | 5.5
| 4541 | 13.53 | 162.24 | 4451.63 | -681.49 | 11.76
| 4631 | 11.99 | 168.43 | 4539.41 | -700.68 | 16.84
| 4721 | 10.67 | 173.52 | 4627.66 | -718.12 | 19.66
| 4811 | 9.61 | 182.22 | 4716.26 | -733.91 | 20.31
| 4901 | 8.78 | 182.3 | 4805.1 | -748.28 | 19.74
| 4991 | 6.95 | 181.23 | 4894.25 | -760.58 | 19.35
| 5081 | 5.3 | 171.58 | 4983.73 | -770.14 | 19.84
| 5171 | 3.74 | 166.68 | 5073.45 | -777.11 | 21.13
| 5261 | 1.96 | 152.67 | 5163.34 | -781.33 | 22.51
| 5351 | 0.83 | 128.94 | 5253.31 | -783.11 | 23.72
| 5439 | 0.93 | 326.13 | 5341.31 | -782.92 | 23.82
| 5619 | 0.64 | 294.3 | 5521.29 | -781.29 | 22.09
| 6069 | 0.91 | 199.84 | 5971.26 | -783.62 | 18.59
| 6159 | 0.72 | 95.02 | 6061.26 | -784.34 | 18.91
| 6249 | 0.99 | 80.15 | 6151.25 | -784.26 | 20.24
| 6339 | 1.4 | 76.8 | 6241.23 | -783.87 | 22.07
| 6429 | 0.15 | 253.78 | 6331.22 | -783.66 | 23.03
| 6609 | 0.9 | 160.36 | 6511.21 | -785.05 | 23.28
| 6699 | 0.66 | 251.29 | 6601.21 | -785.88 | 23.03
| 6789 | 0.44 | 272.25 | 6691.2 | -786.04 | 22.19
| 6879 | 0.66 | 275.69 | 6781.2 | -785.97 | 21.33
| 6924 | 1.14 | 345.49 | 6826.19 | -785.51 | 20.96
| 6969 | 4.14 | 24 | 6871.14 | -783.6 | 21.51
| 7013 | 7.37 | 35.64 | 6914.92 | -779.85 | 23.8
| 7058 | 12.01 | 42.43 | 6959.26 | -774.04 | 28.64
| 7103 | 17.31 | 43.22 | 7002.78 | -765.7 | 36.39
| 7148 | 21.9 | 40.6 | 7045.16 | -754.45 | 46.44
| 7195 | 26.83 | 37.21 | 7087.97 | -739.34 | 58.57
| 7240 | 31.48 | 28.64 | 7127.27 | -720.92 | 70.35
| 7285 | 38.61 | 17.62 | 7164.13 | -697.17 | 80.26
| 7330 | 47.52 | 10.79 | 7196.99 | -667.41 | 87.63
| 7375 | 53.11 | 8.39 | 7225.71 | -633.28 | 93.37
| 7420 | 55.04 | 5.48 | 7252.12 | -597.11 | 97.76
| 7465 | 57.79 | 1.83 | 7277.02 | -559.71 | 100.13
| 7510 | 60.43 | 357.52 | 7300.12 | -521.11 | 99.89
| 7555 | 64.1 | 354.05 | 7321.07 | -481.41 | 96.94
| 7600 | 69.14 | 352.47 | 7338.92 | -440.4 | 92.09
| 7645 | 73.63 | 354.7 | 7353.28 | -398.04 | 87.33
| 7690 | 77.76 | 354.08 | 7364.4 | -354.65 | 83.07
| 7735 | 80.46 | 354.66 | 7372.9 | -310.68 | 78.74
| 7780 | 82.77 | 352.37 | 7379.46 | -266.45 | 73.71
| 7815 | 85.9 | 354.4 | 7382.92 | -231.86 | 69.7
| 7846 | 86.552 | 354.299 | 7384.96 | -201.08 | 66.65
| 7901 | 87.71 | 354.12 | 7387.71 | -146.43 | 61.11
| 7991 | 88.05 | 354.53 | 7391.04 | -56.93 | 52.21
| 8081 | 88.43 | 355.01 | 7393.8 | 32.65 | 44.01
| 8171 | 89.53 | 354.8 | 7395.41 | 122.28 | 36.02
| 8261 | 89.5 | 355.6 | 7396.17 | 211.96 | 28.49
| 8351 | 89.9 | 355.26 | 7396.64 | 301.67 | 21.32
| 8441 | 90.15 | 354.17 | 7396.6 | 391.29 | 13.03
| 8531 | 90.12 | 353.45 | 7396.39 | 480.76 | 3.33
| 8621 | 89.56 | 353.77 | 7396.64 | 570.2 | -6.69
| 8711 | 89.59 | 354.36 | 7397.31 | 659.72 | -15.99
| 8801 | 89.44 | 355.42 | 7398.07 | 749.36 | -24.01
| 8891 | 89.93 | 357.01 | 7398.56 | 839.16 | -29.95
| 8981 | 91.21 | 359.28 | 7397.67 | 929.1 | -32.86
| 9071 | 91.66 | 359.67 | 7395.41 | 1019.06 | -33.69
| 9161 | 92.12 | 359.33 | 7392.45 | 1109.01 | -34.47
| 9251 | 90.87 | 359.75 | 7390.1 | 1198.98 | -35.2
| 9342 | 89.62 | 358.72 | 7389.71 | 1289.96 | -36.41
| 9432 | 89.06 | 357.88 | 7390.75 | 1379.92 | -39.08
| 9522 | 88.33 | 357.37 | 7392.8 | 1469.82 | -42.81
| 9612 | 89.13 | 357.82 | 7394.79 | 1559.71 | -46.58
| 9702 | 89.38 | 357.87 | 7395.96 | 1649.64 | -49.97
| 9792 | 89.62 | 358.05 | 7396.75 | 1739.58 | -53.17
| 9882 | 90.18 | 357.56 | 7396.9 | 1829.51 | -56.62
| 9972 | 89.09 | 357.98 | 7397.48 | 1919.44 | -60.12
| 10062 | 90.12 | 357.83 | 7398.1 | 2009.38 | -63.41
| 10144 | 90.78 | 358.5 | 7397.45 | 2091.33 | -66.04
| 10234 | 91.44 | 357.91 | 7395.71 | 2181.27 | -68.85
| 10324 | 90.85 | 357.82 | 7393.91 | 2271.19 | -72.21
| 10414 | 89.87 | 358.2 | 7393.34 | 2361.13 | -75.33
| 10505 | 89.65 | 358.59 | 7393.73 | 2452.1 | -77.88
| 10595 | 89.56 | 357.8 | 7394.35 | 2542.05 | -80.72
| 10685 | 89.28 | 357.34 | 7395.26 | 2631.96 | -84.53
| 10775 | 89 | 357.72 | 7396.61 | 2721.87 | -88.41
| 10865 | 89.56 | 358.93 | 7397.74 | 2811.82 | -91.04
| 10955 | 90.53 | 359.74 | 7397.67 | 2901.81 | -92.08
| 11045 | 90.18 | 357.74 | 7397.11 | 2991.79 | -94.06
| 11135 | 91.95 | 358.98 | 7395.44 | 3081.73 | -96.64
| 11225 | 91.51 | 358.52 | 7392.72 | 3171.67 | -98.6
| 11315 | 91.26 | 358.41 | 7390.55 | 3261.61 | -101.01
| 11405 | 90.93 | 359.1 | 7388.83 | 3351.57 | -102.97
| 11495 | 90.99 | 358.85 | 7387.32 | 3441.54 | -104.58
| 11585 | 90.92 | 358.84 | 7385.82 | 3531.51 | -106.39
| 11675 | 90.55 | 359.74 | 7384.66 | 3621.49 | -107.51
| 11765 | 89.75 | 357.98 | 7384.43 | 3711.47 | -109.3
| 11855 | 89.69 | 358.37 | 7384.87 | 3801.43 | -112.16
| 11945 | 89.69 | 358.1 | 7385.35 | 3891.38 | -114.93
| 12034 | 89.41 | 357.58 | 7386.05 | 3980.31 | -118.29
| 12149 | 89.19 | 357.47 | 7387.46 | 4095.2 | -123.25
| 12199 | 89.19 | 357.47 | 7388.17 | 4145.15 | -125.46

## Lookup (hidden)
North Reference | RetunValue | Grid Type | ReturnValue | Deviation Indicator | ReturnValue
| 2 |  | 0 |  | 4
True |  | SPCS-Colorado Central-NAD27 |  | Directional
Grid |  | SPCS-Colorado Central-NAD83 |  | High Angle
|  | SPCS-Colorado North-NAD27 |  | Horizontal
SPCS-Colorado North-NAD83
SPCS-Colorado South-NAD27
SPCS-Colorado South-NAD83
UTM-Zone 12 NAD27
UTM-Zone 12 NAD83
UTM-Zone 13 NAD27
UTM-Zone 13 NAD83