## Data
Header Information | measured depth (ft) | inclination (°) | azimuth (°) | true vertical depth (ft) | northing +N/-S (ft) | easting +E/-W (ft)
Operator Name | 0 | 0 | 0 | 0 | 0 | 0
KERR-MCGEE | 25 | 0 | 0 | 25 | 0 | 0
Operator Number | 125 | 0.48 | 209.28 | 125 | -0.37 | -0.2
47120 | 225 | 0.43 | 214.4 | 225 | -1.04 | -0.62
Well Name and Number | 325 | 0.49 | 220.71 | 324.99 | -1.67 | -1.11
DOLPH 4N-1HZ | 425 | 0.59 | 227.67 | 424.99 | -2.34 | -1.77
API Number (if available) | 525 | 0.51 | 229.8 | 524.98 | -2.98 | -2.49
05-123-39197 | 625 | 0.34 | 225.36 | 624.98 | -3.47 | -3.04
Location: QQ SEC TWP RGE | 725 | 0.4 | 206.16 | 724.98 | -4 | -3.41
SECTION 1 t2n r66w | 825 | 0.4 | 181.84 | 824.98 | -4.66 | -3.57
Citing Type: Planned or Actual | 925 | 0.39 | 182.84 | 924.97 | -5.35 | -3.6
ACTUAL | 1025 | 0.29 | 172.64 | 1024.97 | -5.94 | -3.59
Deviation Indicator | 1125 | 0.28 | 135.73 | 1124.97 | -6.36 | -3.38
Directional | 1182 | 0.3 | 103.34 | 1181.97 | -6.5 | -3.14
North Reference | 1381 | 3.58 | 180.12 | 1380.84 | -12.83 | -2.65
True | 1472 | 4.98 | 225.41 | 1471.61 | -18.45 | -5.47
Grid Type | 1564 | 8.65 | 239.8 | 1562.95 | -24.74 | -14.29
#VALUE! | 1655 | 11.12 | 239.95 | 1652.59 | -32.57 | -27.81
| 1746 | 11.57 | 237.41 | 1741.81 | -41.88 | -43.09
| 1838 | 12.23 | 227.34 | 1831.84 | -53.46 | -58.03
| 1929 | 12.73 | 220.33 | 1920.7 | -67.63 | -71.61
| 2020 | 13.88 | 216.96 | 2009.25 | -84 | -84.66
| 2111 | 12.37 | 213.85 | 2097.88 | -100.82 | -96.65
| 2203 | 11.87 | 210.24 | 2187.83 | -117.17 | -106.91
| 2295 | 12.39 | 217.76 | 2277.78 | -133.15 | -117.72
| 2386 | 12.53 | 221.17 | 2366.64 | -148.3 | -130.2
| 2477 | 13.83 | 226.43 | 2455.24 | -163.23 | -144.58
| 2569 | 14.94 | 224.61 | 2544.35 | -179.25 | -160.87
| 2661 | 15.32 | 221.75 | 2633.17 | -196.76 | -177.29
| 2752 | 17.67 | 222.03 | 2720.42 | -215.99 | -194.55
| 2847 | 20.25 | 217.68 | 2810.26 | -239.72 | -214.25
| 2941 | 23.04 | 216.4 | 2897.62 | -267.41 | -235.12
| 3035 | 26.07 | 217.48 | 2983.11 | -298.61 | -258.61
| 3224 | 28.31 | 214.97 | 3151.22 | -368.3 | -309.57
| 3318 | 26.41 | 217.35 | 3234.7 | -403.19 | -335.03
| 3413 | 25.49 | 221.44 | 3320.13 | -435.31 | -361.38
| 3507 | 27.45 | 220.37 | 3404.27 | -466.99 | -388.8
| 3601 | 25.88 | 216.42 | 3488.28 | -500 | -415.02
| 3696 | 24.89 | 216.3 | 3574.11 | -532.8 | -439.17
| 3790 | 27.29 | 215.03 | 3658.52 | -566.39 | -463.25
| 3884 | 27.82 | 218.18 | 3741.87 | -601.28 | -489.18
| 4073 | 27 | 223.47 | 3909.67 | -667.1 | -545.97
| 4167 | 27.57 | 225.31 | 3993.21 | -697.88 | -576.11
| 4262 | 26.92 | 223.85 | 4077.67 | -728.85 | -606.64
| 4356 | 29.11 | 222.91 | 4160.66 | -760.95 | -636.95
| 4450 | 32.29 | 221.53 | 4241.47 | -796.5 | -669.18
| 4544 | 30.84 | 218.18 | 4321.57 | -834.24 | -700.72
| 4639 | 29.17 | 219.24 | 4403.83 | -871.32 | -730.42
| 4733 | 27.34 | 220.85 | 4486.63 | -905.39 | -759.03
| 4827 | 27.68 | 219.97 | 4570 | -938.45 | -787.18
| 5016 | 31.52 | 220.86 | 4734.31 | -1009.49 | -847.72
| 5110 | 30.82 | 217.6 | 4814.74 | -1047.15 | -878.49
| 5205 | 29.87 | 217.06 | 4896.73 | -1085.31 | -907.6
| 5299 | 26.78 | 219.84 | 4979.47 | -1120.26 | -935.28
| 5393 | 27.34 | 222.61 | 5063.18 | -1152.41 | -963.46
| 5488 | 26.19 | 224.78 | 5148 | -1183.35 | -993
| 5582 | 28.6 | 225.34 | 5231.45 | -1213.89 | -1023.61
| 5677 | 29.35 | 223.82 | 5314.56 | -1246.67 | -1055.91
| 5771 | 23.02 | 220.24 | 5398.88 | -1277.36 | -1083.76
| 5865 | 23.79 | 221.55 | 5485.14 | -1305.58 | -1108.21
| 5960 | 23.79 | 221.94 | 5572.07 | -1334.17 | -1133.73
| 6148 | 16.07 | 224.41 | 5748.68 | -1381.03 | -1177.34
| 6242 | 14.47 | 221.05 | 5839.36 | -1399.19 | -1194.16
| 6337 | 13.64 | 221.16 | 5931.52 | -1416.57 | -1209.33
| 6431 | 12.39 | 211.25 | 6023.11 | -1433.54 | -1221.86
| 6525 | 12.03 | 203.3 | 6114.99 | -1451.16 | -1230.97
| 6620 | 9.02 | 201.52 | 6208.38 | -1467.18 | -1237.61
| 6714 | 6.08 | 197.33 | 6301.56 | -1478.79 | -1241.8
| 6808 | 4.78 | 202.2 | 6395.14 | -1487.17 | -1244.76
| 6903 | 2.15 | 145.83 | 6489.98 | -1492.31 | -1245.26
| 6950 | 2 | 136.66 | 6536.95 | -1493.64 | -1244.2
| 6997 | 1.53 | 45.47 | 6583.93 | -1493.79 | -1243.19
| 7044 | 6.69 | 3.14 | 6630.8 | -1490.62 | -1242.59
| 7091 | 11.62 | 3.11 | 6677.19 | -1483.15 | -1242.19
| 7138 | 14.61 | 8.72 | 6722.96 | -1472.57 | -1241.03
| 7185 | 18.49 | 6.21 | 6768 | -1459.29 | -1239.32
| 7232 | 22.92 | 6.67 | 6811.96 | -1442.78 | -1237.45
| 7280 | 28.44 | 5.08 | 6855.2 | -1422.1 | -1235.36
| 7327 | 32.04 | 2.28 | 6895.8 | -1398.49 | -1233.87
| 7374 | 35.62 | 2.3 | 6934.84 | -1372.35 | -1232.82
| 7421 | 39.61 | 1.08 | 6972.06 | -1343.68 | -1231.99
| 7469 | 43.96 | 358.19 | 7007.84 | -1311.71 | -1232.23
| 7516 | 47.47 | 356.72 | 7040.66 | -1278.1 | -1233.73
| 7563 | 50.85 | 355.32 | 7071.39 | -1242.64 | -1236.21
| 7610 | 53.63 | 356.53 | 7100.17 | -1205.58 | -1238.85
| 7657 | 57.81 | 358.16 | 7126.64 | -1166.8 | -1240.63
| 7704 | 62.38 | 358.16 | 7150.06 | -1126.09 | -1241.94
| 7751 | 66.35 | 357.75 | 7170.39 | -1083.75 | -1243.45
| 7798 | 68.8 | 357.47 | 7188.32 | -1040.34 | -1245.27
| 7846 | 70.58 | 357.93 | 7204.98 | -995.37 | -1247.07
| 7893 | 74.29 | 357.06 | 7219.16 | -950.61 | -1249.03
| 7940 | 76.1 | 358.63 | 7231.17 | -905.2 | -1250.74
| 8006 | 85.26 | 359.59 | 7241.85 | -840.15 | -1251.74
| 8138 | 89.6 | 358.39 | 7247.77 | -708.34 | -1254.07
| 8232 | 89.46 | 0.25 | 7248.54 | -614.36 | -1255.18
| 8326 | 89.63 | 5.52 | 7249.28 | -520.51 | -1250.45
| 8421 | 89.63 | 8.19 | 7249.9 | -426.2 | -1239.12
| 8609 | 89.16 | 358.53 | 7251.89 | -238.76 | -1228.11
| 8704 | 89.9 | 359.17 | 7252.67 | -143.78 | -1230.02
| 8798 | 89.39 | 357.02 | 7253.25 | -49.84 | -1233.14
| 8893 | 90.67 | 3.78 | 7253.2 | 45.1 | -1232.48
| 8987 | 90.3 | 0.07 | 7252.4 | 139.03 | -1229.32
| 9082 | 89.06 | 353.25 | 7252.94 | 233.81 | -1234.85
| 9176 | 90.1 | 354.8 | 7253.62 | 327.29 | -1244.64
| 9270 | 90.67 | 358.88 | 7252.99 | 421.12 | -1249.82
| 9365 | 91.44 | 359.85 | 7251.24 | 516.1 | -1250.87
| 9459 | 89.9 | 359.42 | 7250.14 | 610.09 | -1251.47
| 9553 | 89.83 | 358.18 | 7250.37 | 704.07 | -1253.44
| 9648 | 89.43 | 357.68 | 7250.98 | 799 | -1256.87
| 9742 | 89.3 | 357.68 | 7252.02 | 892.92 | -1260.67
| 9836 | 89.7 | 356.84 | 7252.84 | 986.81 | -1265.17
| 9930 | 90.47 | 357.76 | 7252.7 | 1080.7 | -1269.6
| 10024 | 90.97 | 358.02 | 7251.52 | 1174.63 | -1273.06
| 10119 | 90.84 | 359.34 | 7250.02 | 1269.59 | -1275.24
| 10213 | 88.46 | 0.36 | 7250.59 | 1363.58 | -1275.49
| 10307 | 87.92 | 1.43 | 7253.56 | 1457.52 | -1274.02
| 10401 | 89.39 | 0.88 | 7255.77 | 1551.47 | -1272.13
| 10496 | 90.64 | 359.97 | 7255.74 | 1646.47 | -1271.42
| 10590 | 91.64 | 0.96 | 7253.87 | 1740.44 | -1270.66
| 10684 | 90.13 | 359.55 | 7252.42 | 1834.43 | -1270.24
| 10779 | 90.23 | 359.5 | 7252.12 | 1929.42 | -1271.03
| 10873 | 89.73 | 0.09 | 7252.16 | 2023.42 | -1271.37
| 11062 | 90.07 | 359.72 | 7252.49 | 2212.42 | -1271.68
| 11156 | 89.4 | 358.09 | 7252.92 | 2306.4 | -1273.48
| 11345 | 92.31 | 358.37 | 7250.1 | 2495.27 | -1279.31
| 11439 | 90.8 | 359.21 | 7247.55 | 2589.21 | -1281.3
| 11534 | 91.11 | 359.39 | 7245.97 | 2684.19 | -1282.46
| 11628 | 89.53 | 357.94 | 7245.44 | 2778.15 | -1284.65
| 11722 | 89.16 | 358.23 | 7246.52 | 2872.1 | -1287.79
| 11816 | 90.07 | 359.61 | 7247.15 | 2966.07 | -1289.56
| 11903 | 89.83 | 358.93 | 7247.22 | 3053.07 | -1290.67
| 11997 | 89.8 | 358.64 | 7247.53 | 3147.04 | -1292.66
| 12092 | 89.83 | 358.89 | 7247.83 | 3242.02 | -1294.71
| 12186 | 89.36 | 358.99 | 7248.5 | 3336 | -1296.45
| 12280 | 89.66 | 0.19 | 7249.3 | 3429.99 | -1297.12
| 12374 | 89.09 | 359.41 | 7250.33 | 3523.99 | -1297.45
| 12469 | 88.96 | 359.83 | 7251.95 | 3618.97 | -1298.08
| 12563 | 89.36 | 2.18 | 7253.32 | 3712.94 | -1296.43
| 12658 | 89.36 | 1.93 | 7254.38 | 3807.87 | -1293.02
| 12752 | 89.03 | 2.73 | 7255.71 | 3901.79 | -1289.2
| 12846 | 88.59 | 2.51 | 7257.66 | 3995.67 | -1284.91
| 12940 | 88.16 | 3.3 | 7260.32 | 4089.51 | -1280.15
| 13034 | 87.58 | 3.68 | 7263.82 | 4183.27 | -1274.43
| 13129 | 87.08 | 3.3 | 7268.24 | 4277.99 | -1268.65
| 13280 | 87.08 | 3.3 | 7275.93 | 4428.54 | -1259.97

## Lookup (hidden)
North Reference | RetunValue | Grid Type | ReturnValue | Deviation Indicator | ReturnValue
| 2 |  | 0 |  | 2
True |  | SPCS-Colorado Central-NAD27 |  | Directional
Grid |  | SPCS-Colorado Central-NAD83 |  | High Angle
|  | SPCS-Colorado North-NAD27 |  | Horizontal
SPCS-Colorado North-NAD83
SPCS-Colorado South-NAD27
SPCS-Colorado South-NAD83
UTM-Zone 12 NAD27
UTM-Zone 12 NAD83
UTM-Zone 13 NAD27
UTM-Zone 13 NAD83