## Data
Header Information | measured depth (ft) | inclination (°) | azimuth (°) | true vertical depth (ft) | northing +N/-S (ft) | easting +E/-W (ft)
Operator Name | 0 | 0 | 211.88 | 0 | 0 | 0
KERR-MCGEE | 13 | 0 | 211.88 | 13 | 0 | 0
Operator Number | 17 | 0.016 | 211.88 | 17 | 0 | 0
47120 | 113 | 0.39 | 211.88 | 113 | -0.29 | -0.18
Well Name and Number | 213 | 0.54 | 205.27 | 213 | -1 | -0.56
CRUICKSHANK 1C-24HZ | 313 | 0.33 | 183.89 | 312.99 | -1.72 | -0.78
API Number (if available) | 413 | 0.28 | 208.96 | 412.99 | -2.22 | -0.92
05-123-39498 | 513 | 0.27 | 209.67 | 512.99 | -2.64 | -1.15
Location: QQ SEC TWP RGE | 613 | 0.35 | 242.01 | 612.99 | -2.99 | -1.54
SEC.24-T3N-R66W | 713 | 0.51 | 276.16 | 712.99 | -3.08 | -2.25
Citing Type: Planned or Actual | 813 | 0.28 | 258.33 | 812.98 | -3.08 | -2.93
ACTUAL | 913 | 0.19 | 294.29 | 912.98 | -3.06 | -3.32
Deviation Indicator | 1013 | 0.19 | 279.44 | 1012.98 | -2.97 | -3.64
Horizontal | 1113 | 0.12 | 325.29 | 1112.98 | -2.86 | -3.86
North Reference | 1167 | 0.42 | 280.48 | 1166.98 | -2.77 | -4.09
True | 1254 | 0.15 | 335.93 | 1253.98 | -2.61 | -4.45
Grid Type | 1285 | 0.06 | 114.22 | 1284.98 | -2.58 | -4.45
#VALUE! | 1316 | 1.06 | 161.85 | 1315.98 | -2.86 | -4.35
| 1378 | 2.59 | 167.55 | 1377.95 | -4.77 | -3.87
| 1440 | 4.21 | 162.47 | 1439.83 | -8.31 | -2.88
| 1503 | 4.37 | 159.05 | 1502.66 | -12.76 | -1.32
| 1565 | 5.43 | 168.03 | 1564.43 | -17.83 | 0.13
| 1628 | 7.33 | 171.44 | 1627.04 | -24.72 | 1.35
| 1689 | 8.05 | 168.2 | 1687.49 | -32.75 | 2.8
| 1782 | 9.74 | 162.08 | 1779.37 | -46.61 | 6.55
| 1876 | 10.63 | 161.52 | 1871.89 | -62.4 | 11.75
| 1970 | 11.77 | 162.86 | 1964.1 | -79.79 | 17.32
| 2063 | 12.61 | 163.6 | 2055 | -98.59 | 22.98
| 2157 | 13.84 | 159.42 | 2146.51 | -118.96 | 29.83
| 2250 | 14.9 | 158.7 | 2236.6 | -140.51 | 38.08
| 2344 | 16.44 | 160.06 | 2327.1 | -164.28 | 47.01
| 2437 | 18.45 | 161.93 | 2415.82 | -190.64 | 56.06
| 2531 | 19.2 | 161.4 | 2504.79 | -219.43 | 65.61
| 2624 | 20.12 | 165.05 | 2592.37 | -249.38 | 74.61
| 2687 | 21.07 | 164.76 | 2651.34 | -270.78 | 80.39
| 2780 | 23.31 | 161.9 | 2737.45 | -304.4 | 90.5
| 2870 | 22.06 | 162.89 | 2820.49 | -337.48 | 101
| 2957 | 23.74 | 163 | 2900.63 | -369.85 | 110.93
| 3047 | 23.68 | 163.92 | 2983.03 | -404.54 | 121.23
| 3137 | 23.76 | 161.07 | 3065.43 | -439.06 | 132.12
| 3227 | 24.22 | 159.13 | 3147.66 | -473.46 | 144.58
| 3317 | 22.86 | 159.26 | 3230.17 | -507.06 | 157.35
| 3407 | 21.8 | 159.14 | 3313.42 | -539.02 | 169.49
| 3497 | 21.71 | 158.87 | 3397.01 | -570.17 | 181.44
| 3587 | 20.98 | 159.13 | 3480.83 | -600.75 | 193.18
| 3677 | 20.49 | 157.24 | 3565 | -630.33 | 205.02
| 3767 | 22.08 | 156.31 | 3648.86 | -660.35 | 217.91
| 3857 | 21.41 | 154.53 | 3732.46 | -690.67 | 231.77
| 3947 | 20.94 | 155.75 | 3816.38 | -720.16 | 245.44
| 4037 | 21.34 | 159.34 | 3900.33 | -750.15 | 257.82
| 4127 | 23.24 | 161.29 | 3983.6 | -782.29 | 269.3
| 4217 | 23.77 | 164.05 | 4066.14 | -816.55 | 279.98
| 4307 | 26.45 | 164.18 | 4147.62 | -853.28 | 290.43
| 4397 | 26.95 | 163.99 | 4228.03 | -892.17 | 301.52
| 4487 | 24.37 | 162.86 | 4309.14 | -929.52 | 312.62
| 4577 | 22 | 162.36 | 4391.87 | -963.34 | 323.2
| 4668 | 22.65 | 161.35 | 4476.05 | -996.18 | 333.97
| 4758 | 21.59 | 161.8 | 4559.42 | -1028.33 | 344.68
| 4848 | 21.42 | 163.14 | 4643.16 | -1059.79 | 354.62
| 4938 | 23.25 | 161.38 | 4726.4 | -1092.36 | 365.06
| 5028 | 22.59 | 162.22 | 4809.3 | -1125.65 | 376.01
| 5118 | 20.82 | 161.9 | 4892.91 | -1157.32 | 386.26
| 5208 | 20.99 | 162.24 | 4976.99 | -1187.87 | 396.14
| 5298 | 22.15 | 162.91 | 5060.68 | -1219.44 | 406.04
| 5388 | 20.15 | 162.14 | 5144.62 | -1250.41 | 415.79
| 5478 | 21.04 | 156.53 | 5228.87 | -1279.99 | 426.98
| 5568 | 22.51 | 157.96 | 5312.45 | -1310.78 | 439.88
| 5658 | 20.1 | 156.96 | 5396.29 | -1340.99 | 452.4
| 5748 | 18.53 | 156.9 | 5481.23 | -1368.37 | 464.06
| 5838 | 16.54 | 157.92 | 5567.04 | -1393.4 | 474.49
| 5928 | 15.52 | 157.14 | 5653.54 | -1416.37 | 483.98
| 6018 | 15.05 | 156.33 | 5740.35 | -1438.17 | 493.35
| 6108 | 12.44 | 155.06 | 5827.77 | -1457.66 | 502.13
| 6198 | 11.91 | 158.57 | 5915.75 | -1475.1 | 509.61
| 6288 | 10.67 | 155.29 | 6004 | -1491.31 | 516.49
| 6378 | 7.74 | 150.56 | 6092.84 | -1504.16 | 522.95
| 6468 | 7.52 | 152.78 | 6182.04 | -1514.68 | 528.62
| 6558 | 6.17 | 149.89 | 6271.4 | -1524.1 | 533.74
| 6648 | 4.66 | 143.39 | 6360.99 | -1531.22 | 538.35
| 6738 | 3.1 | 136.52 | 6450.79 | -1535.92 | 542.2
| 6828 | 2.25 | 119.73 | 6540.69 | -1538.56 | 545.41
| 6918 | 0.77 | 88.58 | 6630.65 | -1539.42 | 547.55
| 7008 | 0.94 | 29.19 | 6720.65 | -1538.76 | 548.52
| 7053 | 1.15 | 19.16 | 6765.64 | -1538.01 | 548.85
| 7098 | 1.94 | 11.31 | 6810.62 | -1536.84 | 549.14
| 7143 | 4.54 | 357.29 | 6855.55 | -1534.31 | 549.21
| 7188 | 7.45 | 357.45 | 6900.3 | -1529.62 | 548.99
| 7278 | 13.86 | 355.88 | 6988.7 | -1513.02 | 547.96
| 7323 | 17.18 | 354.59 | 7032.05 | -1501.02 | 546.94
| 7370 | 20.35 | 355.75 | 7076.55 | -1485.96 | 545.68
| 7415 | 25 | 357.56 | 7118.06 | -1468.65 | 544.7
| 7460 | 30.51 | 355.24 | 7157.87 | -1447.75 | 543.35
| 7505 | 35.58 | 356.16 | 7195.58 | -1423.28 | 541.52
| 7550 | 40 | 358.67 | 7231.13 | -1395.75 | 540.31
| 7595 | 44.26 | 358.85 | 7264.5 | -1365.58 | 539.65
| 7640 | 50.05 | 358.87 | 7295.08 | -1332.6 | 539
| 7685 | 56.83 | 358.34 | 7321.87 | -1296.49 | 538.11
| 7730 | 61.45 | 358.5 | 7344.95 | -1257.89 | 537.05
| 7775 | 65.77 | 358.63 | 7364.95 | -1217.6 | 536.04
| 7820 | 71 | 358.76 | 7381.52 | -1175.79 | 535.09
| 7865 | 74.72 | 358.11 | 7394.78 | -1132.81 | 533.91
| 7910 | 77.68 | 357.91 | 7405.51 | -1089.14 | 532.39
| 7955 | 80.56 | 357.43 | 7414 | -1044.99 | 530.6
| 8000 | 85 | 357.82 | 7419.66 | -1000.4 | 528.75
| 8015 | 85.89 | 357.69 | 7420.85 | -985.45 | 528.16
| 8045 | 87.115 | 359.115 | 7422.68 | -955.52 | 527.33
| 8074 | 88.3 | 0.49 | 7423.84 | -926.55 | 527.23
| 8163 | 88.21 | 1.41 | 7426.55 | -837.6 | 528.7
| 8253 | 88.82 | 1.58 | 7428.88 | -747.66 | 531.05
| 8343 | 90.15 | 2.38 | 7429.69 | -657.72 | 534.16
| 8433 | 89.75 | 0.99 | 7429.77 | -567.77 | 536.81
| 8523 | 89.93 | 359.85 | 7430.02 | -477.77 | 537.47
| 8613 | 92.38 | 359.63 | 7428.21 | -387.8 | 537.06
| 8703 | 90.89 | 359.51 | 7425.64 | -297.84 | 536.38
| 8793 | 91.01 | 0.13 | 7424.15 | -207.85 | 536.1
| 8883 | 91.72 | 359.14 | 7422 | -117.88 | 535.53
| 8973 | 91.54 | 359.47 | 7419.44 | -27.92 | 534.44
| 9063 | 90.74 | 359.25 | 7417.65 | 62.05 | 533.43
| 9153 | 90.03 | 0.42 | 7417.05 | 152.05 | 533.17
| 9243 | 87.37 | 356.8 | 7419.09 | 241.98 | 530.99
| 9333 | 87.71 | 356.98 | 7422.95 | 331.76 | 526.11
| 9423 | 89.78 | 357.52 | 7424.92 | 421.63 | 521.8
| 9513 | 90.71 | 357.68 | 7424.54 | 511.55 | 518.03
| 9604 | 90.98 | 358.82 | 7423.2 | 602.49 | 515.25
| 9694 | 88.49 | 358.58 | 7423.61 | 692.46 | 513.21
| 9784 | 89.13 | 359.55 | 7425.48 | 782.43 | 511.74
| 9874 | 90.03 | 359.7 | 7426.14 | 872.43 | 511.15
| 9964 | 89.47 | 359.27 | 7426.53 | 962.42 | 510.34
| 10054 | 89.93 | 1.63 | 7427.01 | 1052.41 | 511.05
| 10144 | 89.75 | 2.36 | 7427.26 | 1142.35 | 514.18
| 10234 | 90.3 | 1.79 | 7427.22 | 1232.29 | 517.44
| 10324 | 91.32 | 1.27 | 7425.95 | 1322.25 | 519.84
| 10414 | 91.17 | 1.88 | 7423.99 | 1412.2 | 522.32
| 10504 | 88.33 | 359.9 | 7424.38 | 1502.17 | 523.71
| 10594 | 88.04 | 0.13 | 7427.23 | 1592.13 | 523.74
| 10684 | 88.67 | 1.06 | 7429.82 | 1682.08 | 524.67
| 10774 | 89.19 | 0.29 | 7431.5 | 1772.06 | 525.73
| 10864 | 90.12 | 1.07 | 7432.04 | 1862.05 | 526.8
| 10954 | 89.72 | 1.52 | 7432.17 | 1952.03 | 528.83
| 11044 | 90.03 | 1.76 | 7432.36 | 2041.99 | 531.41
| 11134 | 89.5 | 359.02 | 7432.73 | 2131.98 | 532.02
| 11224 | 89.44 | 359.74 | 7433.56 | 2221.97 | 531.05
| 11314 | 88.64 | 359.85 | 7435.07 | 2311.95 | 530.73
| 11404 | 88.49 | 358.94 | 7437.32 | 2401.92 | 529.78
| 11494 | 89.65 | 358.41 | 7438.79 | 2491.88 | 527.69
| 11584 | 90.98 | 359.61 | 7438.29 | 2581.86 | 526.14
| 11674 | 91.94 | 359.79 | 7436 | 2671.83 | 525.67
| 11764 | 91.32 | 0.05 | 7433.44 | 2761.79 | 525.54
| 11854 | 89.5 | 359.04 | 7432.79 | 2851.78 | 524.83
| 11944 | 88.86 | 359.02 | 7434.08 | 2941.76 | 523.3
| 12034 | 89.78 | 357.93 | 7435.15 | 3031.72 | 520.91
| 12124 | 90.89 | 358.1 | 7434.62 | 3121.66 | 517.79
| 12214 | 90.68 | 359.11 | 7433.39 | 3211.63 | 515.6
| 12304 | 90.55 | 359.27 | 7432.42 | 3301.61 | 514.33
| 12394 | 90.18 | 359.73 | 7431.85 | 3391.61 | 513.54
| 12484 | 90.86 | 0.63 | 7431.03 | 3481.6 | 513.83
| 12574 | 92.68 | 359.08 | 7428.25 | 3571.55 | 513.6
| 12664 | 92.35 | 359.65 | 7424.31 | 3661.46 | 512.6
| 12754 | 91.89 | 358.99 | 7420.98 | 3751.39 | 511.54
| 12844 | 89.29 | 358 | 7420.05 | 3841.35 | 509.17
| 12934 | 89.56 | 358.64 | 7420.95 | 3931.3 | 506.53
| 13024 | 90.03 | 358.89 | 7421.27 | 4021.28 | 504.59
| 13114 | 90.12 | 0.1 | 7421.16 | 4111.28 | 503.8
| 13204 | 89.78 | 359.42 | 7421.24 | 4201.27 | 503.42
| 13294 | 90.37 | 0.3 | 7421.12 | 4291.27 | 503.2
| 13384 | 89.72 | 0.41 | 7421.05 | 4381.27 | 503.76
| 13661 | 89.72 | 0.41 | 7422.4 | 4658.26 | 505.74

## Lookup (hidden)
North Reference | RetunValue | Grid Type | ReturnValue | Deviation Indicator | ReturnValue
| 2 |  | 0 |  | 4
True |  | SPCS-Colorado Central-NAD27 |  | Directional
Grid |  | SPCS-Colorado Central-NAD83 |  | High Angle
|  | SPCS-Colorado North-NAD27 |  | Horizontal
SPCS-Colorado North-NAD83
SPCS-Colorado South-NAD27
SPCS-Colorado South-NAD83
UTM-Zone 12 NAD27
UTM-Zone 12 NAD83
UTM-Zone 13 NAD27
UTM-Zone 13 NAD83