## Data
Header Information | measured depth (ft) | inclination (°) | azimuth (°) | true vertical depth (ft) | northing +N/-S (ft) | easting +E/-W (ft)
Operator Name | 0 | 0 | 0 | 0 | 0 | 0
Noble Energy | 360 | 0.5 | 249.38 | 360 | -0.55 | -1.47
Operator Number | 603 | 0.6 | 58.38 | 602.99 | -0.26 | -1.38
100322 | 807 | 1.02 | 62.55 | 806.97 | 1.14 | 1.14
Well Name and Number | 991 | 1.4 | 70.61 | 990.93 | 2.64 | 4.72
Wells Ranch AE30-62-1AHNA | 1176 | 1.11 | 74.54 | 1175.88 | 3.87 | 8.57
API Number (if available) | 1269 | 0.97 | 66.17 | 1268.87 | 4.42 | 10.16
05-123-38683 | 1362 | 0.99 | 73.22 | 1361.86 | 4.97 | 11.65
Location: QQ SEC TWP RGE | 1456 | 0.85 | 1.19 | 1455.85 | 5.91 | 12.44
SWSW Sec. 29-T6N-R62W | 1549 | 0.76 | 354.36 | 1548.84 | 7.21 | 12.4
Citing Type: Planned or Actual | 1737 | 0.93 | 347.01 | 1736.82 | 9.94 | 11.93
Actual | 1832 | 0.79 | 335.5 | 1831.81 | 11.28 | 11.49
Deviation Indicator | 1927 | 0.51 | 331.45 | 1926.8 | 12.25 | 11.01
Horizontal | 2022 | 1.92 | 326.45 | 2021.78 | 13.95 | 9.93
North Reference | 2117 | 4.98 | 326.58 | 2116.59 | 18.72 | 6.78
Grid | 2212 | 7.44 | 339.58 | 2211.03 | 27.93 | 2.36
Grid Type | 2306 | 8.86 | 341.51 | 2304.08 | 40.5 | -2.06
SPCS-Colorado North-NAD83 | 2401 | 8.5 | 338.07 | 2397.99 | 53.95 | -7
| 2496 | 8.1 | 337.45 | 2492 | 66.64 | -12.19
| 2591 | 7.8 | 336.98 | 2586.09 | 78.76 | -17.28
| 2686 | 7.94 | 337.27 | 2680.19 | 90.74 | -22.33
| 2781 | 8.19 | 334.55 | 2774.25 | 102.9 | -27.77
| 2876 | 8.64 | 332.66 | 2868.23 | 115.35 | -33.96
| 2971 | 8.07 | 328.43 | 2962.22 | 127.37 | -40.73
| 3066 | 6.93 | 341.15 | 3056.41 | 138.48 | -46.07
| 3160 | 6.85 | 344.61 | 3149.73 | 149.25 | -49.39
| 3255 | 6.87 | 339.91 | 3244.06 | 160.05 | -52.85
| 3350 | 5.89 | 334 | 3338.47 | 169.76 | -56.94
| 3445 | 6.58 | 340.91 | 3432.91 | 179.29 | -60.85
| 3540 | 6.52 | 343.82 | 3527.29 | 189.61 | -64.14
| 3634 | 7.05 | 344.17 | 3620.63 | 200.29 | -67.2
| 3729 | 6.41 | 342.21 | 3714.97 | 210.95 | -70.41
| 3824 | 5.59 | 335.5 | 3809.45 | 220.21 | -73.95
| 3919 | 3.49 | 317.26 | 3904.15 | 226.54 | -77.83
| 4014 | 0.99 | 287.28 | 3999.08 | 228.91 | -80.57
| 4109 | 0.96 | 247.65 | 4094.06 | 228.85 | -82.09
| 4203 | 0.93 | 212.61 | 4188.05 | 227.91 | -83.23
| 4298 | 0.91 | 203.13 | 4283.04 | 226.57 | -83.95
| 4393 | 0.59 | 263.5 | 4378.03 | 225.82 | -84.73
| 4488 | 0.62 | 269.72 | 4473.03 | 225.76 | -85.73
| 4582 | 0.5 | 260.29 | 4567.02 | 225.69 | -86.64
| 4677 | 0.5 | 205.19 | 4662.02 | 225.24 | -87.23
| 4772 | 0.72 | 213.07 | 4757.01 | 224.37 | -87.73
| 4866 | 0.68 | 205.7 | 4851.01 | 223.37 | -88.29
| 4961 | 0.69 | 226.81 | 4946 | 222.47 | -88.95
| 5055 | 0.47 | 251.75 | 5039.99 | 221.96 | -89.73
| 5150 | 0.34 | 46.57 | 5134.99 | 222.03 | -89.9
| 5245 | 0.57 | 33.28 | 5229.99 | 222.62 | -89.43
| 5340 | 0.36 | 70.95 | 5324.99 | 223.12 | -88.89
| 5435 | 0.28 | 145.59 | 5419.99 | 223.02 | -88.48
| 5530 | 0.47 | 142.7 | 5514.98 | 222.52 | -88.11
| 5625 | 0.69 | 171.33 | 5609.98 | 221.64 | -87.79
| 5688 | 0.75 | 165.48 | 5672.98 | 220.87 | -87.63
| 5718 | 0.73 | 169.39 | 5702.97 | 220.49 | -87.54
| 5813 | 2.5 | 250.28 | 5797.94 | 219.2 | -89.38
| 5908 | 13.92 | 267.42 | 5891.82 | 217.98 | -102.79
| 6002 | 22.96 | 265.5 | 5980.9 | 216.03 | -132.43
| 6050 | 23.58 | 264.2 | 6024.99 | 214.32 | -151.31
| 6097 | 26.55 | 265.61 | 6067.56 | 212.57 | -171.14
| 6145 | 30.14 | 266.2 | 6109.8 | 210.95 | -193.87
| 6192 | 34.29 | 267.08 | 6149.56 | 209.49 | -218.88
| 6240 | 38.8 | 267.54 | 6188.11 | 208.16 | -247.42
| 6287 | 44.81 | 267.78 | 6223.13 | 206.88 | -278.71
| 6335 | 49.92 | 269.53 | 6255.63 | 206.08 | -314
| 6381 | 53.86 | 269.07 | 6284.02 | 205.63 | -350.19
| 6429 | 57.48 | 268.43 | 6311.08 | 204.76 | -389.81
| 6476 | 60.16 | 268.14 | 6335.41 | 203.56 | -430
| 6524 | 63.02 | 268.24 | 6358.25 | 202.22 | -472.19
| 6571 | 68.87 | 270.08 | 6377.4 | 201.61 | -515.08
| 6619 | 72.62 | 270.4 | 6393.22 | 201.8 | -560.39
| 6666 | 76.8 | 270.71 | 6405.62 | 202.24 | -605.71
| 6706 | 79.01 | 270.97 | 6414 | 202.82 | -644.82
| 6843 | 84.29 | 270.52 | 6433.89 | 204.57 | -780.31
| 6937 | 85.28 | 270.37 | 6442.43 | 205.3 | -873.91
| 7032 | 87.13 | 268.99 | 6448.72 | 204.77 | -968.7
| 7127 | 87.13 | 268.31 | 6453.47 | 202.53 | -1063.55
| 7222 | 87.07 | 267.57 | 6458.28 | 199.12 | -1158.37
| 7317 | 89.14 | 267.71 | 6461.42 | 195.21 | -1253.23
| 7412 | 90.83 | 267.86 | 6461.45 | 191.54 | -1348.16
| 7506 | 89.2 | 268.43 | 6461.42 | 188.5 | -1442.1
| 7601 | 90.46 | 269.77 | 6461.7 | 187.01 | -1537.09
| 7696 | 89.11 | 267.49 | 6462.06 | 184.74 | -1632.05
| 7791 | 90.18 | 268.93 | 6462.65 | 181.77 | -1727
| 7886 | 89.07 | 267.91 | 6463.27 | 179.15 | -1821.96
| 7980 | 91.02 | 270.04 | 6463.2 | 177.47 | -1915.93
| 8075 | 91.39 | 269.56 | 6461.2 | 177.14 | -2010.91
| 8169 | 91.69 | 268.47 | 6458.67 | 175.52 | -2104.86
| 8264 | 91.08 | 269.72 | 6456.38 | 174.02 | -2199.82
| 8359 | 90.68 | 269.47 | 6454.92 | 173.35 | -2294.8
| 8454 | 89.51 | 270.08 | 6454.76 | 172.98 | -2389.8
| 8548 | 89.63 | 273.7 | 6455.47 | 176.08 | -2483.73
| 8643 | 89.97 | 276.9 | 6455.8 | 184.85 | -2578.31
| 8738 | 89.85 | 275.27 | 6455.95 | 194.92 | -2672.77
| 8833 | 86.14 | 270.24 | 6459.27 | 199.49 | -2767.56
| 8927 | 87.41 | 269.75 | 6464.56 | 199.48 | -2861.41
| 9022 | 87.66 | 267.87 | 6468.65 | 197.51 | -2956.3
| 9117 | 87.44 | 267.36 | 6472.71 | 193.56 | -3051.13
| 9212 | 88.09 | 266.59 | 6476.41 | 188.55 | -3145.92
| 9307 | 89.41 | 267.8 | 6478.48 | 183.9 | -3240.78
| 9402 | 90 | 267.82 | 6478.97 | 180.27 | -3335.71
| 9496 | 90.49 | 267.49 | 6478.57 | 176.43 | -3429.63
| 9590 | 88.31 | 265.01 | 6479.56 | 170.28 | -3523.41
| 9685 | 90.93 | 268.18 | 6480.19 | 164.64 | -3618.22
| 9779 | 90.62 | 267.69 | 6478.91 | 161.25 | -3712.15
| 9873 | 90.25 | 266.78 | 6478.2 | 156.72 | -3806.04
| 9968 | 89.44 | 267.26 | 6478.46 | 151.78 | -3900.91
| 10062 | 89.91 | 267.55 | 6478.99 | 147.52 | -3994.81
| 10162 | 89.48 | 266.34 | 6479.52 | 142.19 | -4094.66
| 10257 | 89.69 | 268.01 | 6480.21 | 137.51 | -4189.54
| 10352 | 89.75 | 267.6 | 6480.68 | 133.87 | -4284.47
| 10445 | 89.82 | 269.17 | 6481.02 | 131.25 | -4377.43
| 10538 | 89.38 | 267.46 | 6481.67 | 128.52 | -4470.38
| 10629 | 90.03 | 269.3 | 6482.14 | 125.95 | -4561.34
| 10721 | 89.48 | 268.65 | 6482.54 | 124.3 | -4653.33
| 10814 | 90.28 | 270.05 | 6482.73 | 123.24 | -4746.32
| 10906 | 89.14 | 268.1 | 6483.2 | 121.76 | -4838.3
| 10999 | 91.36 | 270.47 | 6482.79 | 120.6 | -4931.28
| 11092 | 90.15 | 270.49 | 6481.57 | 121.38 | -5024.26
| 11184 | 89.48 | 269.02 | 6481.86 | 120.98 | -5116.26
| 11276 | 90.15 | 268.94 | 6482.16 | 119.35 | -5208.24
| 11369 | 89.75 | 267.81 | 6482.24 | 116.71 | -5301.2
| 11461 | 90.22 | 269.56 | 6482.26 | 114.6 | -5393.18
| 11554 | 90.4 | 270.05 | 6481.76 | 114.28 | -5486.17
| 11647 | 89.01 | 269.7 | 6482.24 | 114.08 | -5579.17
| 11741 | 89.08 | 268.89 | 6483.81 | 112.92 | -5673.15
| 11834 | 90.28 | 268.78 | 6484.33 | 111.03 | -5766.13
| 11927 | 90.49 | 268.02 | 6483.7 | 108.44 | -5859.09
| 12022 | 87.93 | 266.13 | 6485.01 | 103.59 | -5953.94
| 12117 | 89.04 | 267.01 | 6487.52 | 97.91 | -6048.74
| 12212 | 88.61 | 268.04 | 6489.47 | 93.81 | -6143.63
| 12307 | 88.58 | 267.06 | 6491.8 | 89.75 | -6238.51
| 12402 | 88.77 | 267.83 | 6494 | 85.51 | -6333.39
| 12497 | 90.12 | 269.94 | 6494.92 | 83.66 | -6428.36
| 12592 | 89.01 | 268.56 | 6495.64 | 82.42 | -6523.35
| 12687 | 89.81 | 268.77 | 6496.62 | 80.21 | -6618.31
| 12781 | 90.18 | 269.56 | 6496.63 | 78.84 | -6712.3
| 12876 | 90.46 | 268.94 | 6496.09 | 77.59 | -6807.29
| 12971 | 90.74 | 267.22 | 6495.1 | 74.41 | -6902.23
| 13066 | 91.67 | 269.12 | 6493.1 | 71.38 | -6997.16
| 13161 | 91.29 | 269.08 | 6490.65 | 69.89 | -7092.11
| 13256 | 90.56 | 269.19 | 6489.11 | 68.45 | -7187.09
| 13351 | 89.75 | 268.97 | 6488.86 | 66.93 | -7282.07
| 13446 | 89.14 | 270 | 6489.78 | 66.07 | -7377.06
| 13540 | 89.17 | 269.28 | 6491.16 | 65.48 | -7471.05
| 13635 | 89.97 | 269.49 | 6491.88 | 64.46 | -7566.04
| 13730 | 90.83 | 269.58 | 6491.21 | 63.69 | -7661.04
| 13825 | 89.69 | 269.37 | 6490.78 | 62.82 | -7756.03
| 13919 | 88.49 | 269.46 | 6492.28 | 61.86 | -7850.01
| 14014 | 88.52 | 268.26 | 6494.75 | 59.97 | -7944.96
| 14109 | 88.34 | 267.17 | 6497.36 | 56.19 | -8039.85
| 14204 | 89.29 | 267.35 | 6499.32 | 51.65 | -8134.72
| 14299 | 89.54 | 268.71 | 6500.29 | 48.38 | -8229.65
| 14394 | 89.97 | 270.38 | 6500.7 | 47.63 | -8324.64
| 14489 | 88.95 | 268.21 | 6501.59 | 46.46 | -8419.63
| 14584 | 88.86 | 268.21 | 6503.41 | 43.49 | -8514.56
| 14678 | 90.03 | 268.91 | 6504.32 | 41.13 | -8608.53
| 14773 | 90.31 | 269.01 | 6504.04 | 39.41 | -8703.51
| 14868 | 90.37 | 267.93 | 6503.47 | 36.87 | -8798.47
| 14963 | 91.11 | 268.29 | 6502.25 | 33.74 | -8893.41
| 15058 | 90.31 | 269.06 | 6501.07 | 31.54 | -8988.38
| 15153 | 88.4 | 268.8 | 6502.14 | 29.77 | -9083.35
| 15248 | 88.46 | 268.27 | 6504.74 | 27.34 | -9178.28
| 15343 | 88.43 | 267.68 | 6507.32 | 23.98 | -9273.19
| 15437 | 88.89 | 268.02 | 6509.52 | 20.46 | -9367.1
| 15532 | 89.48 | 268.2 | 6510.87 | 17.32 | -9462.04
| 15627 | 90 | 270.25 | 6511.3 | 16.04 | -9557.02
| 15722 | 90.93 | 268.39 | 6510.53 | 14.91 | -9652.01
| 15817 | 90.59 | 269.1 | 6509.27 | 12.83 | -9746.97
| 15912 | 90.28 | 268.35 | 6508.55 | 10.72 | -9841.95
| 16007 | 90.65 | 267.56 | 6507.78 | 7.33 | -9936.88
| 16101 | 90.86 | 266.84 | 6506.54 | 2.74 | -10030.76
| 16154 | 90.74 | 265.64 | 6505.8 | -0.74 | -10083.64
| 16219 | 90.74 | 265.64 | 6504.96 | -5.68 | -10148.45

## Lookup (hidden)
North Reference | RetunValue | Grid Type | ReturnValue | Deviation Indicator | ReturnValue
| 3 |  | 5 |  | 4
True |  | SPCS-Colorado Central-NAD27 |  | Directional
Grid |  | SPCS-Colorado Central-NAD83 |  | High Angle
|  | SPCS-Colorado North-NAD27 |  | Horizontal
SPCS-Colorado North-NAD83
SPCS-Colorado South-NAD27
SPCS-Colorado South-NAD83
UTM-Zone 12 NAD27
UTM-Zone 12 NAD83
UTM-Zone 13 NAD27
UTM-Zone 13 NAD83