## Data
Header Information | measured depth (ft) | inclination (°) | azimuth (°) | true vertical depth (ft) | northing +N/-S (ft) | easting +E/-W (ft)
Operator Name | 0 | 0 | 0 | 0 | 0 | 0
WPX Energy Rocky Mountain, LLC | 105 | 1.06 | 94.92 | 105 | -0.1 | 1
Operator Number | 134 | 1.06 | 78.66 | 134 | -0.1 | 1.5
96850 | 165 | 1.5 | 90.26 | 165 | 0 | 2.2
Well Name and Number | 195 | 2.29 | 86.04 | 195 | 0 | 3.2
C&C ENERGY GM 444-12 | 225 | 3.7 | 87.71 | 224.9 | 0.1 | 4.7
API Number (if available) | 256 | 5.1 | 82.53 | 255.8 | 0.3 | 7.1
05-045-22428-00 | 286 | 6.69 | 84.38 | 285.7 | 0.7 | 10.2
Location: QQ SEC TWP RGE | 317 | 8.09 | 86.48 | 316.4 | 1 | 14.1
SWSW, Sec. 12, T7S, R96W | 347 | 9.24 | 85.61 | 346.1 | 1.3 | 18.7
Citing Type: Planned or Actual | 378 | 10.73 | 83.06 | 376.6 | 1.8 | 24
Actual | 408 | 11.7 | 83.32 | 406 | 2.5 | 29.8
Deviation Indicator | 438 | 12.84 | 83.94 | 435.3 | 3.2 | 36.1
Directional | 468 | 14.25 | 85.43 | 464.5 | 3.9 | 43.1
North Reference | 498 | 15.57 | 85.43 | 493.5 | 4.5 | 50.8
True | 529 | 16.89 | 84.64 | 523.3 | 5.3 | 59.4
Grid Type | 538 | 17.06 | 84.33 | 531.9 | 5.5 | 62.1
#VALUE! | 568 | 17.98 | 83.98 | 560.5 | 6.4 | 71
| 599 | 18.9 | 84.25 | 589.9 | 7.4 | 80.8
| 629 | 19.82 | 84.6 | 618.2 | 8.4 | 90.7
| 660 | 21.1 | 85.92 | 647.2 | 9.3 | 101.5
| 691 | 22.07 | 85.83 | 676.1 | 10.1 | 112.9
| 721 | 23.78 | 86.18 | 703.7 | 10.9 | 124.5
| 752 | 25.06 | 86.09 | 731.9 | 11.8 | 137.3
| 782 | 26.15 | 86.09 | 759 | 12.7 | 150.3
| 813 | 27.34 | 85.83 | 786.6 | 13.7 | 164.2
| 843 | 28.53 | 84.86 | 813.2 | 14.8 | 178.2
| 873 | 29.58 | 84.33 | 839.4 | 16.2 | 192.7
| 904 | 31.3 | 84.25 | 866.1 | 17.7 | 208.3
| 934 | 33.36 | 84.42 | 891.5 | 19.3 | 224.3
| 964 | 34.55 | 84.33 | 916.3 | 21 | 240.9
| 1059 | 37.06 | 84.07 | 993.4 | 26.6 | 296.2
| 1153 | 40.35 | 85.3 | 1066.7 | 32 | 354.8
| 1246 | 43.6 | 85.92 | 1135.9 | 36.8 | 416.8
| 1341 | 47.82 | 86 | 1202.2 | 41.5 | 484.6
| 1435 | 52.4 | 85.04 | 1262.4 | 47.2 | 556.5
| 1529 | 55.21 | 84.78 | 1317.9 | 53.9 | 632
| 1620 | 57.01 | 84.6 | 1368.7 | 60.9 | 707.2
| 1731 | 58.02 | 84.42 | 1428.3 | 69.9 | 800.4
| 1825 | 58.46 | 83.72 | 1477.8 | 78.1 | 879.9
| 1919 | 58.73 | 83.72 | 1526.8 | 86.9 | 959.7
| 2013 | 59.38 | 83.72 | 1575.1 | 95.7 | 1039.8
| 2107 | 58.46 | 83.19 | 1623.6 | 104.9 | 1119.8
| 2202 | 58.02 | 84.51 | 1673.6 | 113.6 | 1200.1
| 2296 | 58.68 | 84.16 | 1723 | 121.5 | 1279.7
| 2391 | 59.56 | 83.19 | 1771.7 | 130.4 | 1360.8
| 2484 | 58.95 | 84.6 | 1819.3 | 138.9 | 1440.2
| 2578 | 57.58 | 85.39 | 1868.7 | 145.9 | 1519.9
| 2672 | 58.15 | 85.21 | 1918.7 | 152.4 | 1599.2
| 2767 | 56.7 | 84.33 | 1969.8 | 159.7 | 1678.9
| 2861 | 55.03 | 85.48 | 2022.6 | 166.7 | 1756.4
| 2955 | 55.34 | 85.04 | 2076.3 | 173 | 1833.3
| 3050 | 55.82 | 85.13 | 2130 | 179.8 | 1911.4
| 3144 | 56.18 | 85.21 | 2182.5 | 186.3 | 1989
| 3238 | 56.66 | 85.13 | 2234.5 | 192.9 | 2067.1
| 3333 | 54.95 | 85.83 | 2287.9 | 199.1 | 2145.4
| 3427 | 53.06 | 84.69 | 2343.1 | 205.4 | 2221.2
| 3521 | 52.13 | 86 | 2400.3 | 211.4 | 2295.6
| 3615 | 50.55 | 85.3 | 2459 | 217 | 2368.8
| 3709 | 49.01 | 83.9 | 2519.7 | 223.7 | 2440.3
| 3803 | 46.86 | 83.9 | 2582.6 | 231.2 | 2509.6
| 3918 | 45.54 | 86.01 | 2662.2 | 238.5 | 2592.3
| 3992 | 44.13 | 84.69 | 2714.7 | 242.7 | 2644.3
| 4086 | 41.85 | 86.01 | 2783.5 | 247.9 | 2708.2
| 4181 | 40 | 84.86 | 2855.3 | 252.9 | 2770.2
| 4275 | 38.11 | 84.78 | 2928.2 | 258.2 | 2829.2
| 4369 | 36.09 | 85.48 | 3003.2 | 263 | 2885.7
| 4463 | 33.63 | 83.98 | 3080.3 | 267.9 | 2939.2
| 4558 | 32.97 | 84.51 | 3159.7 | 273.2 | 2991.1
| 4652 | 31.74 | 85.3 | 3239.1 | 277.6 | 3041.2
| 4745 | 29.45 | 86.01 | 3319.2 | 281.2 | 3088.4
| 4839 | 27.43 | 86.62 | 3401.8 | 284.1 | 3133
| 4933 | 25.41 | 86.97 | 3486 | 286.5 | 3174.8
| 5027 | 24.31 | 85.48 | 3571.3 | 289.1 | 3214.2
| 5122 | 22.5 | 84.16 | 3658.5 | 292.4 | 3251.8
| 5216 | 22.11 | 84.95 | 3745.5 | 295.8 | 3287.3
| 5310 | 20.09 | 84.95 | 3833.2 | 298.8 | 3321
| 5404 | 17.89 | 85.3 | 3922 | 301.4 | 3351.5
| 5498 | 15.74 | 86.18 | 4012 | 303.4 | 3378.6
| 5592 | 13.58 | 86.97 | 4102.9 | 304.9 | 3402.4
| 5689 | 11.43 | 85.21 | 4197.6 | 306.3 | 3423.3
| 5783 | 9.19 | 82.58 | 4290.1 | 308 | 3440
| 5877 | 7.38 | 79.94 | 4383.1 | 310.1 | 3453.4
| 5971 | 5.58 | 77.39 | 4476.5 | 312.1 | 3463.8
| 6065 | 4.97 | 80.73 | 4570.1 | 313.8 | 3472.3
| 6160 | 4.53 | 83.72 | 4664.8 | 314.8 | 3480.1
| 6254 | 4 | 65.35 | 4758.5 | 316.6 | 3486.8
| 6349 | 3.34 | 66.32 | 4853.3 | 319.1 | 3492.3
| 6443 | 2.59 | 66.49 | 4947.2 | 321.1 | 3496.8
| 6537 | 1.89 | 61.75 | 5041.1 | 322.6 | 3500.1
| 6631 | 1.27 | 53.75 | 5135.1 | 324 | 3502.3
| 6726 | 0.79 | 54.89 | 5230.1 | 325 | 3503.7
| 6820 | 0.26 | 64.82 | 5324.1 | 325.4 | 3504.4
| 6914 | 0.09 | 67.9 | 5418.1 | 325.6 | 3504.7
| 7008 | 0.35 | 237.35 | 5512.1 | 325.4 | 3504.5
| 7102 | 0.92 | 233.84 | 5606.1 | 324.8 | 3503.6
| 7197 | 1.27 | 234.19 | 5701.1 | 323.8 | 3502.2
| 7291 | 1.67 | 231.02 | 5795 | 322.3 | 3500.3
| 7385 | 1.89 | 232.69 | 5889 | 320.5 | 3498
| 7480 | 2.2 | 229.92 | 5983.9 | 318.4 | 3495.3
| 7574 | 2.33 | 227.33 | 6077.9 | 315.9 | 3492.5
| 7630 | 2.24 | 225.22 | 6133.8 | 314.4 | 3490.9
| 7680 | 2.24 | 225.22 | 6183.8 | 313 | 3489.5

## Lookup (hidden)
North Reference | RetunValue | Grid Type | ReturnValue | Deviation Indicator | ReturnValue
| 2 |  | 0 |  | 2
True |  | SPCS-Colorado Central-NAD27 |  | Directional
Grid |  | SPCS-Colorado Central-NAD83 |  | High Angle
|  | SPCS-Colorado North-NAD27 |  | Horizontal
SPCS-Colorado North-NAD83
SPCS-Colorado South-NAD27
SPCS-Colorado South-NAD83
UTM-Zone 12 NAD27
UTM-Zone 12 NAD83
UTM-Zone 13 NAD27
UTM-Zone 13 NAD83