## Data
Header Information | measured depth (ft) | inclination (°) | azimuth (°) | true vertical depth (ft) | northing +N/-S (ft) | easting +E/-W (ft)
Operator Name | 0 | 0 | 0 | 0 | 0 | 0
WPX Energy Rocky Mountain, LLC | 200 | 3.2 | 325.4282 | 199.96 | 1.84 | -1.27
Operator Number | 400 | 11.2 | 325.4282 | 398.22 | 22.46 | -15.48
96850 | 600 | 19.2 | 325.4282 | 591.07 | 65.61 | -45.21
Well Name and Number | 800 | 27.2 | 325.4282 | 774.74 | 130.43 | -89.88
Federal GM 11-10 | 1000 | 35.2 | 325.4282 | 945.68 | 215.67 | -148.62
API Number (if available) | 1200 | 37.1073 | 325.4282 | 1105.65 | 314.5 | -216.73
| 1400 | 37.1073 | 325.4282 | 1265.15 | 413.85 | -285.2
Location: QQ SEC TWP RGE | 1600 | 37.1073 | 325.4282 | 1424.65 | 513.21 | -353.67
SENW, Sec. 10, T7S, R96W | 1800 | 37.1073 | 325.4282 | 1584.16 | 612.56 | -422.13
Citing Type: Planned or Actual | 2000 | 37.1073 | 325.4282 | 1743.66 | 711.92 | -490.6
Planned | 2200 | 37.1073 | 325.4282 | 1903.16 | 811.27 | -559.07
Deviation Indicator | 2400 | 37.1073 | 325.4282 | 2062.66 | 910.63 | -627.54
Directional | 2600 | 37.1073 | 325.4282 | 2222.16 | 1009.98 | -696.01
North Reference | 2800 | 37.1073 | 325.4282 | 2381.66 | 1109.34 | -764.48
True | 3000 | 37.1073 | 325.4282 | 2541.16 | 1208.69 | -832.94
Grid Type | 3200 | 36.6157 | 325.4282 | 2700.75 | 1307.96 | -901.35
#VALUE! | 3400 | 33.6157 | 325.4282 | 2864.33 | 1402.68 | -966.62
| 3600 | 30.6157 | 325.4282 | 3033.71 | 1490.22 | -1026.95
| 3800 | 27.6157 | 325.4282 | 3208.41 | 1570.34 | -1082.16
| 4000 | 24.6157 | 325.4282 | 3387.97 | 1642.82 | -1132.11
| 4200 | 21.6157 | 325.4282 | 3571.9 | 1707.47 | -1176.66
| 4400 | 18.6157 | 325.4282 | 3759.67 | 1764.1 | -1215.69
| 4600 | 15.6157 | 325.4282 | 3950.8 | 1812.56 | -1249.08
| 4800 | 12.6157 | 325.4282 | 4144.73 | 1852.72 | -1276.76
| 5000 | 9.6157 | 325.4282 | 4340.96 | 1884.46 | -1298.63
| 5200 | 6.6157 | 325.4282 | 4538.93 | 1907.71 | -1314.65
| 5400 | 3.6157 | 325.4282 | 4738.12 | 1922.39 | -1324.77
| 5600 | 0.6157 | 325.4282 | 4937.96 | 1928.47 | -1328.96
| 5800 | 0 | 0 | 5137.96 | 1928.65 | -1329.09
| 6000 | 0 | 0 | 5337.96 | 1928.65 | -1329.09
| 6200 | 0 | 0 | 5537.96 | 1928.65 | -1329.09
| 6400 | 0 | 0 | 5737.96 | 1928.65 | -1329.09
| 6600 | 0 | 0 | 5937.96 | 1928.65 | -1329.09
| 6800 | 0 | 0 | 6137.96 | 1928.65 | -1329.09
| 7000 | 0 | 0 | 6337.96 | 1928.65 | -1329.09
| 7200 | 0 | 0 | 6537.96 | 1928.65 | -1329.09
| 7400 | 0 | 0 | 6737.96 | 1928.65 | -1329.09
| 7491.04 | 0 | 0 | 6829 | 1928.65 | -1329.09

## Lookup (hidden)
North Reference | RetunValue | Grid Type | ReturnValue | Deviation Indicator | ReturnValue
| 2 |  | 0 |  | 2
True |  | SPCS-Colorado Central-NAD27 |  | Directional
Grid |  | SPCS-Colorado Central-NAD83 |  | High Angle
|  | SPCS-Colorado North-NAD27 |  | Horizontal
SPCS-Colorado North-NAD83
SPCS-Colorado South-NAD27
SPCS-Colorado South-NAD83
UTM-Zone 12 NAD27
UTM-Zone 12 NAD83
UTM-Zone 13 NAD27
UTM-Zone 13 NAD83