## Data
Header Information | measured depth (ft) | inclination (°) | azimuth (°) | true vertical depth (ft) | northing +N/-S (ft) | easting +E/-W (ft)
Operator Name | 0 | 0 | 0 | 0 | 0 | 0
WPX Energy Rocky Mountain, LLC | 200 | 2.8 | 292.9416 | 199.97 | 0.76 | -1.8
Operator Number | 400 | 9.8 | 292.9416 | 398.64 | 9.31 | -22
96850 | 600 | 16.8 | 292.9416 | 593.15 | 27.23 | -64.34
Well Name and Number | 800 | 23.8 | 292.9416 | 780.61 | 54.26 | -128.2
Federal GM 12-10 | 1000 | 28.1731 | 292.9416 | 959.06 | 89.41 | -211.24
API Number (if available) | 1200 | 28.1731 | 292.9416 | 1135.37 | 126.22 | -298.2
| 1400 | 28.1731 | 292.9416 | 1311.67 | 163.03 | -385.16
Location: QQ SEC TWP RGE | 1600 | 28.1731 | 292.9416 | 1487.98 | 199.83 | -472.11
SENW, Sec. 10, T7S, R96W | 1800 | 28.1731 | 292.9416 | 1664.28 | 236.64 | -559.07
Citing Type: Planned or Actual | 2000 | 28.1731 | 292.9416 | 1840.59 | 273.45 | -646.03
Planned | 2200 | 28.1731 | 292.9416 | 2016.89 | 310.25 | -732.99
Deviation Indicator | 2400 | 28.1731 | 292.9416 | 2193.2 | 347.06 | -819.95
Directional | 2600 | 28.1731 | 292.9416 | 2369.5 | 383.87 | -906.91
North Reference | 2800 | 28.1731 | 292.9416 | 2545.81 | 420.67 | -993.86
True | 3000 | 28.1731 | 292.9416 | 2722.11 | 457.48 | -1080.82
Grid Type | 3200 | 28.1731 | 292.9416 | 2898.42 | 494.29 | -1167.78
#VALUE! | 3400 | 28.1731 | 292.9416 | 3074.72 | 531.1 | -1254.74
| 3600 | 28.1731 | 292.9416 | 3251.03 | 567.9 | -1341.7
| 3800 | 28.1731 | 292.9416 | 3427.33 | 604.71 | -1428.66
| 4000 | 24.7198 | 292.9416 | 3606 | 639.71 | -1511.35
| 4200 | 20.7198 | 292.9416 | 3790.44 | 669.81 | -1582.47
| 4400 | 16.7198 | 292.9416 | 3979.83 | 694.83 | -1641.57
| 4600 | 12.7198 | 292.9416 | 4173.22 | 714.63 | -1688.36
| 4800 | 8.7198 | 292.9416 | 4369.69 | 729.13 | -1722.61
| 5000 | 4.7198 | 292.9416 | 4568.28 | 738.25 | -1744.15
| 5200 | 0.7198 | 292.9416 | 4768.01 | 741.95 | -1752.89
| 5400 | 0 | 0 | 4968.01 | 742.04 | -1753.1
| 5600 | 0 | 0 | 5168.01 | 742.04 | -1753.1
| 5800 | 0 | 0 | 5368.01 | 742.04 | -1753.1
| 6000 | 0 | 0 | 5568.01 | 742.04 | -1753.1
| 6200 | 0 | 0 | 5768.01 | 742.04 | -1753.1
| 6400 | 0 | 0 | 5968.01 | 742.04 | -1753.1
| 6600 | 0 | 0 | 6168.01 | 742.04 | -1753.1
| 6800 | 0 | 0 | 6368.01 | 742.04 | -1753.1
| 7000 | 0 | 0 | 6568.01 | 742.04 | -1753.1
| 7185.99 | 0 | 0 | 6754 | 742.04 | -1753.1

## Lookup (hidden)
North Reference | RetunValue | Grid Type | ReturnValue | Deviation Indicator | ReturnValue
| 2 |  | 0 |  | 2
True |  | SPCS-Colorado Central-NAD27 |  | Directional
Grid |  | SPCS-Colorado Central-NAD83 |  | High Angle
|  | SPCS-Colorado North-NAD27 |  | Horizontal
SPCS-Colorado North-NAD83
SPCS-Colorado South-NAD27
SPCS-Colorado South-NAD83
UTM-Zone 12 NAD27
UTM-Zone 12 NAD83
UTM-Zone 13 NAD27
UTM-Zone 13 NAD83