## Data
Header Information | measured depth (ft) | inclination (°) | azimuth (°) | true vertical depth (ft) | northing +N/-S (ft) | easting +E/-W (ft)
Operator Name | 0 | 0 | 0 | 0 | 0 | 0
WPX Energy Rocky Mountain, LLC | 200 | 1.05 | 118.7442 | 200 | -0.31 | 0.56
Operator Number | 400 | 4.05 | 118.7442 | 399.78 | -4.59 | 8.36
96850 | 600 | 7.05 | 118.7442 | 598.81 | -13.89 | 25.32
Well Name and Number | 800 | 10.05 | 118.7442 | 796.57 | -28.19 | 51.39
Federal GM 33-10 | 1000 | 13.05 | 118.7442 | 992.5 | -47.44 | 86.49
API Number (if available) | 1200 | 16.05 | 118.7442 | 1186.06 | -71.6 | 130.54
| 1400 | 17.3637 | 118.7442 | 1377.24 | -99.84 | 182.03
Location: QQ SEC TWP RGE | 1600 | 17.3637 | 118.7442 | 1568.13 | -128.55 | 234.37
SENW, Sec. 10, T7S, R96W | 1800 | 17.3637 | 118.7442 | 1759.01 | -157.25 | 286.7
Citing Type: Planned or Actual | 2000 | 17.3637 | 118.7442 | 1949.9 | -185.95 | 339.03
Planned | 2200 | 17.3637 | 118.7442 | 2140.78 | -214.66 | 391.36
Deviation Indicator | 2400 | 17.3637 | 118.7442 | 2331.67 | -243.36 | 443.69
Directional | 2600 | 17.3637 | 118.7442 | 2522.55 | -272.06 | 496.03
North Reference | 2800 | 17.3637 | 118.7442 | 2713.44 | -300.77 | 548.36
True | 3000 | 17.3637 | 118.7442 | 2904.33 | -329.47 | 600.69
Grid Type | 3200 | 17.3637 | 118.7442 | 3095.21 | -358.17 | 653.02
#VALUE! | 3400 | 17.3637 | 118.7442 | 3286.1 | -386.88 | 705.36
| 3600 | 17.3637 | 118.7442 | 3476.98 | -415.58 | 757.69
| 3800 | 17.3637 | 118.7442 | 3667.87 | -444.29 | 810.02
| 4000 | 14.8696 | 118.7442 | 3859.79 | -471.32 | 859.31
| 4200 | 11.8696 | 118.7442 | 4054.34 | -493.56 | 899.85
| 4400 | 8.8696 | 118.7442 | 4251.05 | -510.87 | 931.41
| 4600 | 5.8696 | 118.7442 | 4449.38 | -523.2 | 953.9
| 4800 | 2.8696 | 118.7442 | 4648.78 | -530.53 | 967.26
| 5000 | 0 | 0 | 4848.7 | -532.83 | 971.46
| 5200 | 0 | 0 | 5048.7 | -532.83 | 971.46
| 5400 | 0 | 0 | 5248.7 | -532.83 | 971.46
| 5600 | 0 | 0 | 5448.7 | -532.83 | 971.46
| 5800 | 0 | 0 | 5648.7 | -532.83 | 971.46
| 6000 | 0 | 0 | 5848.7 | -532.83 | 971.46
| 6200 | 0 | 0 | 6048.7 | -532.83 | 971.46
| 6400 | 0 | 0 | 6248.7 | -532.83 | 971.46
| 6600 | 0 | 0 | 6448.7 | -532.83 | 971.46
| 6800 | 0 | 0 | 6648.7 | -532.83 | 971.46
| 6941.3 | 0 | 0 | 6790 | -532.83 | 971.46

## Lookup (hidden)
North Reference | RetunValue | Grid Type | ReturnValue | Deviation Indicator | ReturnValue
| 2 |  | 0 |  | 2
True |  | SPCS-Colorado Central-NAD27 |  | Directional
Grid |  | SPCS-Colorado Central-NAD83 |  | High Angle
|  | SPCS-Colorado North-NAD27 |  | Horizontal
SPCS-Colorado North-NAD83
SPCS-Colorado South-NAD27
SPCS-Colorado South-NAD83
UTM-Zone 12 NAD27
UTM-Zone 12 NAD83
UTM-Zone 13 NAD27
UTM-Zone 13 NAD83