## Data
Header Information | measured depth (ft) | inclination (°) | azimuth (°) | true vertical depth (ft) | northing +N/-S (ft) | easting +E/-W (ft)
Operator Name | 0 | 0 | 240.02 | 0 | 0 | 0
Bonanza Creek | 17 | 0 | 240.02 | 17 | 0 | 0
Operator Number | 248 | 0.35 | 240.02 | 248 | -0.35 | -0.61
8960 | 418 | 0.07 | 350.35 | 418 | -0.51 | -1.08
Well Name and Number | 538 | 0.35 | 330.34 | 538 | -0.12 | -1.27
ANTELOPE B11-V41-33HNC | 728 | 0.47 | 338.57 | 727.99 | 1.11 | -1.84
API Number (if available) | 917 | 0.34 | 17.32 | 916.99 | 2.37 | -1.96
05-123- | 1107 | 0.22 | 321.36 | 1106.99 | 3.19 | -2.02
Location: QQ SEC TWP RGE | 1201 | 1.76 | 29.69 | 1200.97 | 4.59 | -1.42
SWNW SEC.33-T5N-R62W | 1392 | 3.56 | 2.83 | 1391.76 | 13.06 | 0.33
Citing Type: Planned or Actual | 1582 | 4.42 | 342.26 | 1581.31 | 25.92 | -1.61
Actual | 1771 | 7.1 | 330.4 | 1769.34 | 43.02 | -9.6
Deviation Indicator | 1961 | 9.98 | 313.84 | 1957.25 | 64.64 | -27.28
Horizontal | 2056 | 10.5 | 313.72 | 2050.73 | 76.33 | -39.48
North Reference | 2244 | 9.4 | 312.31 | 2235.9 | 98.5 | -63.21
True | 2433 | 10.43 | 320.44 | 2422.09 | 122.08 | -85.52
Grid Type | 2622 | 10.78 | 324.64 | 2607.86 | 149.68 | -106.65
#VALUE! | 2812 | 11.46 | 325.57 | 2794.29 | 179.74 | -127.6
| 3001 | 10.53 | 324.7 | 2979.82 | 209.33 | -148.2
| 3191 | 8.61 | 323.43 | 3167.17 | 234.92 | -166.71
| 3289 | 9.01 | 323.67 | 3264.01 | 246.99 | -175.62
| 3476 | 12.27 | 327.56 | 3447.77 | 275.57 | -194.96
| 3662 | 13.36 | 328.51 | 3629.14 | 310.57 | -216.79
| 3848 | 12.48 | 328.99 | 3810.43 | 346.12 | -238.37
| 4034 | 10.93 | 326.62 | 3992.56 | 378.08 | -258.43
| 4223 | 9.82 | 326.75 | 4178.46 | 406.52 | -277.12
| 4408 | 7.89 | 329.83 | 4361.25 | 430.69 | -292.15
| 4595 | 6.37 | 332.07 | 4546.8 | 450.95 | -303.46
| 4782 | 5.82 | 339.07 | 4732.74 | 468.98 | -311.71
| 4877 | 4.8 | 334.42 | 4827.34 | 477.06 | -315.15
| 4972 | 4.38 | 336.39 | 4922.03 | 483.97 | -318.32
| 5163 | 2.88 | 319.82 | 5112.65 | 494.32 | -324.33
| 5353 | 0.66 | 315.84 | 5302.54 | 498.75 | -328.18
| 5543 | 0.46 | 278.32 | 5492.54 | 499.65 | -329.69
| 5732 | 0.28 | 291.75 | 5681.53 | 499.93 | -330.87
| 5779 | 0.26 | 312.97 | 5728.53 | 500.04 | -331.06
| 5826 | 0.72 | 83.23 | 5775.53 | 500.15 | -330.84
| 5873 | 6.9 | 101.93 | 5822.4 | 499.6 | -327.78
| 5921 | 13.35 | 107.27 | 5869.63 | 497.36 | -319.66
| 5968 | 18.25 | 109.78 | 5914.84 | 493.25 | -307.55
| 6016 | 22.86 | 104.87 | 5959.78 | 488.31 | -291.46
| 6064 | 28.95 | 100 | 6002.94 | 483.9 | -270.98
| 6111 | 35.57 | 97.65 | 6042.67 | 480.1 | -246.2
| 6159 | 39.72 | 96.68 | 6080.66 | 476.46 | -217.12
| 6206 | 42.99 | 97.43 | 6115.94 | 472.64 | -186.31
| 6253 | 44.56 | 95.07 | 6149.88 | 469.11 | -153.99
| 6301 | 48.58 | 87.82 | 6182.89 | 468.3 | -119.19
| 6349 | 54.5 | 80.35 | 6212.76 | 472.27 | -81.88
| 6395 | 59.85 | 83.69 | 6237.69 | 477.6 | -43.62
| 6443 | 64.33 | 87.48 | 6260.16 | 480.83 | -1.35
| 6490 | 67.52 | 90.05 | 6279.33 | 481.75 | 41.55
| 6538 | 67.44 | 90.73 | 6297.72 | 481.44 | 85.88
| 6585 | 73.27 | 93.2 | 6313.51 | 479.91 | 130.1
| 6632 | 80.16 | 93.9 | 6324.31 | 477.08 | 175.72
| 6673 | 82.06 | 94.48 | 6330.64 | 474.12 | 216.12
| 6794 | 90.4 | 95 | 6338.59 | 464.14 | 336.34
| 6889 | 90.43 | 92.93 | 6337.9 | 457.58 | 431.11
| 6984 | 89.97 | 90.14 | 6337.57 | 455.03 | 526.06
| 7079 | 89.82 | 89.14 | 6337.75 | 455.63 | 621.06
| 7174 | 89.94 | 89.19 | 6337.95 | 457.01 | 716.05
| 7269 | 90.28 | 89.76 | 6337.76 | 457.88 | 811.04
| 7364 | 90.92 | 90.4 | 6336.77 | 457.75 | 906.04
| 7459 | 90.15 | 88.51 | 6335.88 | 458.65 | 1001.02
| 7554 | 89.6 | 88.4 | 6336.09 | 461.22 | 1095.99
| 7649 | 89.6 | 87.75 | 6336.75 | 464.41 | 1190.93
| 7744 | 89.54 | 87.74 | 6337.46 | 468.14 | 1285.85
| 7839 | 90.09 | 88.06 | 6337.77 | 471.63 | 1380.79
| 7933 | 90.86 | 87.5 | 6336.99 | 475.27 | 1474.72
| 8029 | 89.05 | 87.66 | 6337.07 | 479.32 | 1570.63
| 8124 | 88.52 | 86.91 | 6339.08 | 483.82 | 1665.5
| 8219 | 89.32 | 87.11 | 6340.87 | 488.77 | 1760.35
| 8314 | 89.35 | 87.2 | 6341.97 | 493.49 | 1855.23
| 8408 | 90.31 | 89.22 | 6342.25 | 496.42 | 1949.17
| 8503 | 90.55 | 88.76 | 6341.54 | 498.1 | 2044.16
| 8599 | 90.74 | 89.14 | 6340.46 | 499.86 | 2140.13
| 8694 | 89.78 | 89.83 | 6340.03 | 500.71 | 2235.13
| 8788 | 89.32 | 90.36 | 6340.77 | 500.56 | 2329.12
| 8884 | 89.72 | 90.21 | 6341.57 | 500.08 | 2425.12
| 8979 | 88.6 | 90.33 | 6342.96 | 499.63 | 2520.11
| 9074 | 88.83 | 90.06 | 6345.09 | 499.31 | 2615.08
| 9169 | 88.3 | 90.35 | 6347.47 | 498.97 | 2710.05
| 9265 | 90.03 | 91.94 | 6348.87 | 497.05 | 2806.01
| 9359 | 90.03 | 92.29 | 6348.82 | 493.58 | 2899.95
| 9454 | 89.97 | 92.36 | 6348.82 | 489.73 | 2994.87
| 9550 | 89.57 | 91.47 | 6349.21 | 486.52 | 3090.82
| 9645 | 89.48 | 90.95 | 6350 | 484.51 | 3185.79
| 9740 | 89.69 | 90.72 | 6350.68 | 483.13 | 3280.78
| 9835 | 89.26 | 90.37 | 6351.55 | 482.22 | 3375.77
| 9929 | 90.15 | 89.96 | 6352.04 | 481.95 | 3469.77
| 10024 | 90.59 | 89.11 | 6351.43 | 482.72 | 3564.76
| 10119 | 89.94 | 88.04 | 6350.99 | 485.09 | 3659.73
| 10214 | 89.91 | 87.47 | 6351.11 | 488.81 | 3754.66
| 10309 | 90.06 | 88.58 | 6351.14 | 492.08 | 3849.6
| 10404 | 90.34 | 89.63 | 6350.8 | 493.57 | 3944.58
| 10499 | 88.58 | 91.41 | 6351.7 | 492.7 | 4039.57
| 10594 | 88.28 | 90.95 | 6354.3 | 490.75 | 4134.51
| 10772 | 88.34 | 90.21 | 6359.55 | 488.95 | 4312.42
| 10850 | 88.34 | 90.21 | 6361.81 | 488.66 | 4390.39

## Lookup (hidden)
North Reference | RetunValue | Grid Type | ReturnValue | Deviation Indicator | ReturnValue
| 2 |  | 0 |  | 4
True |  | SPCS-Colorado Central-NAD27 |  | Directional
Grid |  | SPCS-Colorado Central-NAD83 |  | High Angle
|  | SPCS-Colorado North-NAD27 |  | Horizontal
SPCS-Colorado North-NAD83
SPCS-Colorado South-NAD27
SPCS-Colorado South-NAD83
UTM-Zone 12 NAD27
UTM-Zone 12 NAD83
UTM-Zone 13 NAD27
UTM-Zone 13 NAD83