## Data
Header Information | measured depth (ft) | inclination (°) | azimuth (°) | true vertical depth (ft) | northing +N/-S (ft) | easting +E/-W (ft)
Operator Name | 0 | 0 | 274.14 | 0 | 0 | 0
Bonanza Creek | 17 | 0 | 274.14 | 17 | 0 | 0
Operator Number | 153 | 0.79 | 274.14 | 153 | 0.07 | -0.94
8960 | 249 | 0.71 | 273.56 | 248.99 | 0.15 | -2.19
Well Name and Number | 344 | 0.69 | 343.98 | 343.98 | 0.74 | -2.93
ANTELOPE A11-U41-33HNC | 418 | 0.61 | 284.06 | 417.98 | 1.26 | -3.44
API Number (if available) | 528 | 0.33 | 337.95 | 527.97 | 1.7 | -4.13
05-123- | 718 | 0.31 | 14.4 | 717.97 | 2.7 | -4.2
Location: QQ SEC TWP RGE | 907 | 0.49 | 19.78 | 906.97 | 3.96 | -3.8
SWNW SEC.33-T5N-R62W | 1096 | 1.33 | 348.12 | 1095.94 | 6.87 | -3.98
Citing Type: Planned or Actual | 1191 | 3.56 | 346.14 | 1190.85 | 10.81 | -4.91
Actual | 1286 | 5.21 | 0.6 | 1285.57 | 17.99 | -5.58
Deviation Indicator | 1382 | 6.24 | 347.56 | 1381.1 | 27.44 | -6.65
Horizontal | 1571 | 7.36 | 345.78 | 1568.76 | 49.21 | -11.84
North Reference | 1667 | 8.8 | 336.17 | 1663.81 | 61.89 | -16.32
True | 1761 | 9.28 | 338.37 | 1756.64 | 75.51 | -22.02
Grid Type | 1856 | 9.81 | 337.13 | 1850.33 | 90.09 | -27.99
#VALUE! | 1951 | 11.11 | 342.27 | 1943.75 | 106.26 | -33.92
| 2045 | 13.02 | 343.44 | 2035.67 | 125.04 | -39.7
| 2139 | 15.4 | 341.84 | 2126.79 | 147.05 | -46.61
| 2234 | 18.65 | 338.46 | 2217.61 | 173.17 | -56.12
| 2328 | 21.33 | 338.05 | 2305.94 | 203.02 | -68.03
| 2517 | 20.27 | 341.24 | 2482.63 | 265.9 | -91.41
| 2706 | 22.49 | 342.56 | 2658.61 | 331.4 | -112.77
| 2896 | 22.65 | 341.55 | 2834.06 | 400.77 | -135.24
| 3085 | 21.95 | 344.83 | 3008.93 | 469.39 | -156
| 3279 | 17.55 | 347.4 | 3191.48 | 532.96 | -171.88
| 3372 | 20.51 | 347.75 | 3279.39 | 562.57 | -178.4
| 3465 | 22.13 | 346.84 | 3366.02 | 595.55 | -185.84
| 3557 | 23.85 | 347.58 | 3450.71 | 630.59 | -193.79
| 3744 | 24.99 | 347.17 | 3620.98 | 706.03 | -210.69
| 3930 | 22.63 | 346.48 | 3791.13 | 779.14 | -227.78
| 4025 | 20.76 | 345.16 | 3879.4 | 813.19 | -236.37
| 4117 | 20.04 | 344.55 | 3965.63 | 844.15 | -244.75
| 4212 | 19.61 | 342.55 | 4055 | 875.04 | -253.86
| 4398 | 18.29 | 342.82 | 4230.92 | 932.71 | -271.84
| 4586 | 15.74 | 342.3 | 4410.67 | 985.19 | -288.31
| 4679 | 13.6 | 338.04 | 4500.64 | 1007.35 | -296.24
| 4867 | 11.01 | 339.96 | 4684.3 | 1044.72 | -310.66
| 4962 | 10.16 | 340.8 | 4777.69 | 1061.16 | -316.52
| 5057 | 9.21 | 341.62 | 4871.33 | 1076.29 | -321.68
| 5152 | 7.82 | 342.31 | 4965.28 | 1089.66 | -326.04
| 5247 | 7.06 | 342.69 | 5059.48 | 1101.39 | -329.74
| 5342 | 4.25 | 4.09 | 5154.02 | 1110.48 | -331.22
| 5437 | 5.5 | 325.94 | 5248.7 | 1117.76 | -333.52
| 5626 | 4.33 | 324.36 | 5437 | 1131.06 | -342.75
| 5721 | 3.53 | 327.51 | 5531.78 | 1136.45 | -346.41
| 5816 | 3.25 | 333.61 | 5626.61 | 1141.33 | -349.18
| 5926 | 2.34 | 336.23 | 5736.48 | 1146.17 | -351.47
| 6017 | 5.43 | 67.94 | 5827.32 | 1149.49 | -348.23
| 6064 | 12.37 | 83.6 | 5873.73 | 1150.89 | -341.16
| 6112 | 17.02 | 87.62 | 5920.15 | 1151.76 | -329.02
| 6160 | 21.12 | 89.71 | 5965.51 | 1152.09 | -313.35
| 6206 | 25.24 | 91.75 | 6007.78 | 1151.84 | -295.25
| 6253 | 29.55 | 93.01 | 6049.5 | 1150.92 | -273.65
| 6301 | 34.28 | 92.82 | 6090.24 | 1149.63 | -248.31
| 6349 | 38.03 | 92.91 | 6128.99 | 1148.22 | -220.04
| 6396 | 43.38 | 93.37 | 6164.6 | 1146.53 | -189.44
| 6443 | 49.48 | 92.36 | 6196.98 | 1144.85 | -155.45
| 6491 | 55.05 | 91.32 | 6226.35 | 1143.64 | -117.52
| 6538 | 60.59 | 90.32 | 6251.37 | 1143.08 | -77.76
| 6586 | 64.55 | 89.5 | 6273.48 | 1143.15 | -35.17
| 6633 | 66.8 | 88.51 | 6292.84 | 1143.9 | 7.65
| 6681 | 70.58 | 88.57 | 6310.28 | 1145.04 | 52.35
| 6728 | 78.43 | 88.39 | 6322.82 | 1146.24 | 97.59
| 6776 | 83.95 | 87.22 | 6330.17 | 1148.06 | 144.97
| 6924 | 89.66 | 86.38 | 6338.42 | 1156.31 | 292.44
| 7019 | 89.26 | 86.04 | 6339.31 | 1162.59 | 387.23
| 7114 | 90.31 | 88.06 | 6339.67 | 1167.48 | 482.1
| 7209 | 89.78 | 89.16 | 6339.59 | 1169.78 | 577.07
| 7304 | 91.23 | 90.71 | 6338.76 | 1169.89 | 672.06
| 7399 | 91.85 | 90.61 | 6336.2 | 1168.8 | 767.02
| 7494 | 92.83 | 91.06 | 6332.33 | 1167.41 | 861.93
| 7589 | 90.89 | 90.47 | 6329.24 | 1166.15 | 956.86
| 7683 | 90.55 | 90.02 | 6328.06 | 1165.74 | 1050.86
| 7778 | 88.58 | 89.22 | 6328.78 | 1166.37 | 1145.84
| 7873 | 88.68 | 90.39 | 6331.05 | 1166.7 | 1240.82
| 7968 | 89.91 | 90.93 | 6332.22 | 1165.6 | 1335.8
| 8064 | 90 | 90.28 | 6332.3 | 1164.59 | 1431.79
| 8158 | 90.37 | 89.35 | 6331.99 | 1164.89 | 1525.79
| 8253 | 90.28 | 89.15 | 6331.46 | 1166.14 | 1620.78
| 8348 | 90.37 | 90.3 | 6330.92 | 1166.59 | 1715.78
| 8443 | 90.15 | 90.27 | 6330.49 | 1166.12 | 1810.78
| 8538 | 89.48 | 91.52 | 6330.79 | 1164.64 | 1905.76
| 8633 | 89.01 | 91.87 | 6332.04 | 1161.83 | 2000.71
| 8728 | 90.46 | 91.2 | 6332.48 | 1159.28 | 2095.67
| 8823 | 89.57 | 91.15 | 6332.46 | 1157.33 | 2190.65
| 8918 | 89.54 | 90.89 | 6333.2 | 1155.64 | 2285.63
| 9014 | 89.48 | 90.3 | 6334.02 | 1154.65 | 2381.62
| 9109 | 90.06 | 90.96 | 6334.4 | 1153.6 | 2476.62
| 9204 | 90.34 | 90.12 | 6334.07 | 1152.71 | 2571.61
| 9299 | 91.17 | 90.52 | 6332.82 | 1152.18 | 2666.6
| 9394 | 90.68 | 90.42 | 6331.28 | 1151.4 | 2761.58
| 9489 | 88.92 | 90.22 | 6331.61 | 1150.87 | 2856.58
| 9585 | 89.42 | 90.22 | 6333 | 1150.5 | 2952.57
| 9679 | 90.06 | 90.1 | 6333.43 | 1150.23 | 3046.57
| 9774 | 90.52 | 89.88 | 6332.95 | 1150.25 | 3141.56
| 9869 | 91.08 | 89.5 | 6331.62 | 1150.76 | 3236.55
| 9964 | 90.8 | 88.93 | 6330.06 | 1152.07 | 3331.53
| 10059 | 91.2 | 89.86 | 6328.41 | 1153.07 | 3426.51
| 10154 | 91.3 | 90.38 | 6326.33 | 1152.87 | 3521.49
| 10249 | 90.43 | 90.31 | 6324.9 | 1152.3 | 3616.47
| 10344 | 89.6 | 89.99 | 6324.87 | 1152.05 | 3711.47
| 10439 | 89.54 | 89.59 | 6325.59 | 1152.4 | 3806.47
| 10534 | 89.94 | 89.43 | 6326.02 | 1153.21 | 3901.46
| 10629 | 90.09 | 88.82 | 6325.99 | 1154.66 | 3996.45
| 10724 | 90.03 | 88.96 | 6325.89 | 1156.5 | 4091.43
| 10819 | 90.43 | 88.16 | 6325.51 | 1158.89 | 4186.4
| 10914 | 91.14 | 88.24 | 6324.21 | 1161.87 | 4281.35
| 10992 | 91.14 | 88.24 | 6322.66 | 1164.27 | 4359.29

## Lookup (hidden)
North Reference | RetunValue | Grid Type | ReturnValue | Deviation Indicator | ReturnValue
| 2 |  | 0 |  | 4
True |  | SPCS-Colorado Central-NAD27 |  | Directional
Grid |  | SPCS-Colorado Central-NAD83 |  | High Angle
|  | SPCS-Colorado North-NAD27 |  | Horizontal
SPCS-Colorado North-NAD83
SPCS-Colorado South-NAD27
SPCS-Colorado South-NAD83
UTM-Zone 12 NAD27
UTM-Zone 12 NAD83
UTM-Zone 13 NAD27
UTM-Zone 13 NAD83