## Data
Header Information | measured depth (ft) | inclination (°) | azimuth (°) | true vertical depth (ft) | northing +N/-S (ft) | easting +E/-W (ft)
Operator Name | 0 | 0 | 0 | 0 | 0 | 0
WPX Energy Rocky Mountain, LLC | 200 | 2.4 | 135.7221 | 199.98 | -1.2 | 1.17
Operator Number | 400 | 8.4 | 135.7221 | 399 | -14.67 | 14.3
96850 | 600 | 14.4 | 135.7221 | 594.96 | -42.96 | 41.89
Well Name and Number | 800 | 20.4 | 135.7221 | 785.72 | -85.76 | 83.62
Federal GM 34-10 | 1000 | 26.4 | 135.7221 | 969.19 | -142.6 | 139.05
API Number (if available) | 1200 | 32.4 | 135.7221 | 1143.35 | -212.86 | 207.56
| 1400 | 38.4 | 135.7221 | 1306.3 | -295.77 | 288.41
Location: QQ SEC TWP RGE | 1600 | 42.2069 | 135.7221 | 1457.21 | -389.69 | 379.99
SENW, Sec. 10, T7S, R96W | 1800 | 42.2069 | 135.7221 | 1605.36 | -485.89 | 473.8
Citing Type: Planned or Actual | 2000 | 42.2069 | 135.7221 | 1753.5 | -582.09 | 567.6
Planned | 2200 | 42.2069 | 135.7221 | 1901.65 | -678.29 | 661.4
Deviation Indicator | 2400 | 42.2069 | 135.7221 | 2049.79 | -774.49 | 755.21
Directional | 2600 | 42.2069 | 135.7221 | 2197.94 | -870.68 | 849.01
North Reference | 2800 | 42.2069 | 135.7221 | 2346.08 | -966.88 | 942.81
True | 3000 | 42.2069 | 135.7221 | 2494.23 | -1063.08 | 1036.61
Grid Type | 3200 | 42.2069 | 135.7221 | 2642.37 | -1159.28 | 1130.42
#VALUE! | 3400 | 42.2069 | 135.7221 | 2790.51 | -1255.48 | 1224.22
| 3600 | 42.2069 | 135.7221 | 2938.66 | -1351.67 | 1318.02
| 3800 | 40.3871 | 135.7221 | 3087.76 | -1447.1 | 1411.07
| 4000 | 36.3871 | 135.7221 | 3244.5 | -1536 | 1497.76
| 4200 | 32.3871 | 135.7221 | 3409.51 | -1616.85 | 1576.6
| 4400 | 28.3871 | 135.7221 | 3582 | -1689.27 | 1647.22
| 4600 | 24.3871 | 135.7221 | 3761.13 | -1752.9 | 1709.26
| 4800 | 20.3871 | 135.7221 | 3946.02 | -1807.42 | 1762.43
| 5000 | 16.3871 | 135.7221 | 4135.77 | -1852.58 | 1806.46
| 5200 | 12.3871 | 135.7221 | 4329.46 | -1888.16 | 1841.15
| 5400 | 8.3871 | 135.7221 | 4526.14 | -1913.97 | 1866.32
| 5600 | 4.3871 | 135.7221 | 4724.86 | -1929.89 | 1881.85
| 5800 | 0.3871 | 135.7221 | 4924.64 | -1935.86 | 1887.67
| 6000 | 0 | 0 | 5124.64 | -1935.9 | 1887.71
| 6200 | 0 | 0 | 5324.64 | -1935.9 | 1887.71
| 6400 | 0 | 0 | 5524.64 | -1935.9 | 1887.71
| 6600 | 0 | 0 | 5724.64 | -1935.9 | 1887.71
| 6800 | 0 | 0 | 5924.64 | -1935.9 | 1887.71
| 7000 | 0 | 0 | 6124.64 | -1935.9 | 1887.71
| 7200 | 0 | 0 | 6324.64 | -1935.9 | 1887.71
| 7400 | 0 | 0 | 6524.64 | -1935.9 | 1887.71
| 7600 | 0 | 0 | 6724.64 | -1935.9 | 1887.71
| 7669.36 | 0 | 0 | 6794 | -1935.9 | 1887.71

## Lookup (hidden)
North Reference | RetunValue | Grid Type | ReturnValue | Deviation Indicator | ReturnValue
| 2 |  | 0 |  | 2
True |  | SPCS-Colorado Central-NAD27 |  | Directional
Grid |  | SPCS-Colorado Central-NAD83 |  | High Angle
|  | SPCS-Colorado North-NAD27 |  | Horizontal
SPCS-Colorado North-NAD83
SPCS-Colorado South-NAD27
SPCS-Colorado South-NAD83
UTM-Zone 12 NAD27
UTM-Zone 12 NAD83
UTM-Zone 13 NAD27
UTM-Zone 13 NAD83