## Data
Header Information | measured depth (ft) | inclination (°) | azimuth (°) | true vertical depth (ft) | northing +N/-S (ft) | easting +E/-W (ft)
Operator Name | 0 | 0 | 0 | 0 | 0 | 0
WPX Energy Rocky Mountain, LLC | 200 | 3 | 61.4586 | 199.96 | 1 | 1.84
Operator Number | 400 | 10.5 | 61.4586 | 398.44 | 12.22 | 22.48
96850 | 600 | 18 | 61.4586 | 592.14 | 35.73 | 65.69
Well Name and Number | 800 | 25.5 | 61.4586 | 777.77 | 71.11 | 130.75
Federal GM 41-10 | 1000 | 33 | 61.4586 | 952.15 | 117.77 | 216.54
API Number (if available) | 1200 | 40.5 | 61.4586 | 1112.28 | 174.91 | 321.58
| 1400 | 48 | 61.4586 | 1255.44 | 241.54 | 444.1
Location: QQ SEC TWP RGE | 1600 | 49.4632 | 61.4586 | 1385.8 | 314.01 | 577.33
SENW, Sec. 10, T7S, R96W | 1800 | 49.4632 | 61.4586 | 1515.79 | 386.63 | 710.86
Citing Type: Planned or Actual | 2000 | 49.4632 | 61.4586 | 1645.78 | 459.25 | 844.39
Planned | 2200 | 49.4632 | 61.4586 | 1775.77 | 531.88 | 977.91
Deviation Indicator | 2400 | 49.4632 | 61.4586 | 1905.75 | 604.5 | 1111.44
Directional | 2600 | 49.4632 | 61.4586 | 2035.74 | 677.12 | 1244.96
North Reference | 2800 | 47.9245 | 61.4586 | 2166.77 | 749.32 | 1377.69
True | 3000 | 44.9245 | 61.4586 | 2304.61 | 818.54 | 1504.96
Grid Type | 3200 | 41.9245 | 61.4586 | 2449.85 | 884.22 | 1625.72
#VALUE! | 3400 | 38.9245 | 61.4586 | 2602.09 | 946.17 | 1739.64
| 3600 | 35.9245 | 61.4586 | 2760.9 | 1004.24 | 1846.4
| 3800 | 32.9245 | 61.4586 | 2925.86 | 1058.26 | 1945.71
| 4000 | 29.9245 | 61.4586 | 3096.5 | 1108.07 | 2037.3
| 4200 | 26.9245 | 61.4586 | 3272.37 | 1153.55 | 2120.92
| 4400 | 23.9245 | 61.4586 | 3452.98 | 1194.57 | 2196.34
| 4600 | 20.9245 | 61.4586 | 3637.84 | 1231.02 | 2263.36
| 4800 | 17.9245 | 61.4586 | 3826.43 | 1262.8 | 2321.78
| 5000 | 14.9245 | 61.4586 | 4018.25 | 1289.81 | 2371.45
| 5200 | 11.9245 | 61.4586 | 4212.76 | 1312 | 2412.24
| 5400 | 8.9245 | 61.4586 | 4409.44 | 1329.28 | 2444.02
| 5600 | 5.9245 | 61.4586 | 4607.74 | 1341.63 | 2466.72
| 5800 | 2.9245 | 61.4586 | 4807.12 | 1349 | 2480.28
| 6000 | 0 | 0 | 5007.03 | 1351.38 | 2484.65
| 6200 | 0 | 0 | 5207.03 | 1351.38 | 2484.65
| 6400 | 0 | 0 | 5407.03 | 1351.38 | 2484.65
| 6600 | 0 | 0 | 5607.03 | 1351.38 | 2484.65
| 6800 | 0 | 0 | 5807.03 | 1351.38 | 2484.65
| 7000 | 0 | 0 | 6007.03 | 1351.38 | 2484.65
| 7200 | 0 | 0 | 6207.03 | 1351.38 | 2484.65
| 7400 | 0 | 0 | 6407.03 | 1351.38 | 2484.65
| 7600 | 0 | 0 | 6607.03 | 1351.38 | 2484.65
| 7800 | 0 | 0 | 6807.03 | 1351.38 | 2484.65
| 7944.97 | 0 | 0 | 6952 | 1351.38 | 2484.65

## Lookup (hidden)
North Reference | RetunValue | Grid Type | ReturnValue | Deviation Indicator | ReturnValue
| 2 |  | 0 |  | 2
True |  | SPCS-Colorado Central-NAD27 |  | Directional
Grid |  | SPCS-Colorado Central-NAD83 |  | High Angle
|  | SPCS-Colorado North-NAD27 |  | Horizontal
SPCS-Colorado North-NAD83
SPCS-Colorado South-NAD27
SPCS-Colorado South-NAD83
UTM-Zone 12 NAD27
UTM-Zone 12 NAD83
UTM-Zone 13 NAD27
UTM-Zone 13 NAD83