## Data
Header Information | measured depth (ft) | inclination (°) | azimuth (°) | true vertical depth (ft) | northing +N/-S (ft) | easting +E/-W (ft)
Operator Name | 0 | 0 | 0 | 0 | 0 | 0
WPX Energy Rocky Mountain, LLC | 200 | 2.45 | 286.6171 | 199.98 | 0.43 | -1.43
Operator Number | 400 | 9.45 | 286.6171 | 398.78 | 6.35 | -21.29
96850 | 600 | 16.45 | 286.6171 | 593.57 | 19.16 | -64.21
Well Name and Number | 800 | 23.45 | 286.6171 | 781.45 | 38.67 | -129.56
Federal GM 312-10 | 1000 | 23.4818 | 286.6171 | 964.89 | 61.46 | -205.92
API Number (if available) | 1200 | 23.4818 | 286.6171 | 1148.33 | 84.24 | -282.29
| 1400 | 23.4818 | 286.6171 | 1331.76 | 107.03 | -358.65
Location: QQ SEC TWP RGE | 1600 | 23.4818 | 286.6171 | 1515.2 | 129.82 | -435.01
SENW, Sec. 10, T7S, R96W | 1800 | 23.4818 | 286.6171 | 1698.64 | 152.61 | -511.38
Citing Type: Planned or Actual | 2000 | 23.4818 | 286.6171 | 1882.08 | 175.4 | -587.74
Planned | 2200 | 23.4818 | 286.6171 | 2065.51 | 198.19 | -664.1
Deviation Indicator | 2400 | 23.4818 | 286.6171 | 2248.95 | 220.98 | -740.47
Directional | 2600 | 23.4818 | 286.6171 | 2432.39 | 243.77 | -816.83
North Reference | 2800 | 23.4818 | 286.6171 | 2615.82 | 266.56 | -893.19
True | 3000 | 23.4818 | 286.6171 | 2799.26 | 289.35 | -969.55
Grid Type | 3200 | 23.4818 | 286.6171 | 2982.7 | 312.14 | -1045.92
#VALUE! | 3400 | 23.4818 | 286.6171 | 3166.14 | 334.93 | -1122.28
| 3600 | 23.4818 | 286.6171 | 3349.57 | 357.72 | -1198.64
| 3800 | 23.4818 | 286.6171 | 3533.01 | 380.51 | -1275.01
| 4000 | 22.131 | 286.6171 | 3716.76 | 403.09 | -1350.67
| 4200 | 18.131 | 286.6171 | 3904.5 | 422.77 | -1416.61
| 4400 | 14.131 | 286.6171 | 4096.59 | 438.66 | -1469.85
| 4600 | 10.131 | 286.6171 | 4292.08 | 450.68 | -1510.12
| 4800 | 6.131 | 286.6171 | 4490.03 | 458.77 | -1537.22
| 5000 | 2.131 | 286.6171 | 4689.47 | 462.88 | -1551.02
| 5200 | 0 | 0 | 4889.45 | 463.45 | -1552.92
| 5400 | 0 | 0 | 5089.45 | 463.45 | -1552.92
| 5600 | 0 | 0 | 5289.45 | 463.45 | -1552.92
| 5800 | 0 | 0 | 5489.45 | 463.45 | -1552.92
| 6000 | 0 | 0 | 5689.45 | 463.45 | -1552.92
| 6200 | 0 | 0 | 5889.45 | 463.45 | -1552.92
| 6400 | 0 | 0 | 6089.45 | 463.45 | -1552.92
| 6600 | 0 | 0 | 6289.45 | 463.45 | -1552.92
| 6800 | 0 | 0 | 6489.45 | 463.45 | -1552.92
| 7000 | 0 | 0 | 6689.45 | 463.45 | -1552.92
| 7056.55 | 0 | 0 | 6746 | 463.45 | -1552.92

## Lookup (hidden)
North Reference | RetunValue | Grid Type | ReturnValue | Deviation Indicator | ReturnValue
| 2 |  | 0 |  | 2
True |  | SPCS-Colorado Central-NAD27 |  | Directional
Grid |  | SPCS-Colorado Central-NAD83 |  | High Angle
|  | SPCS-Colorado North-NAD27 |  | Horizontal
SPCS-Colorado North-NAD83
SPCS-Colorado South-NAD27
SPCS-Colorado South-NAD83
UTM-Zone 12 NAD27
UTM-Zone 12 NAD83
UTM-Zone 13 NAD27
UTM-Zone 13 NAD83