## Data
Header Information | measured depth (ft) | inclination (°) | azimuth (°) | true vertical depth (ft) | northing +N/-S (ft) | easting +E/-W (ft)
Operator Name | 0 | 0 | 0 | 0 | 0 | 0
WPX Energy Rocky Mountain, LLC | 200 | 1 | 56 | 200 | 0.24 | 0.36
Operator Number | 400 | 4.9806 | 60.1214 | 399.68 | 5.82 | 9.19
96850 | 600 | 7.9101 | 62.4237 | 598.24 | 17.06 | 30.16
Well Name and Number | 800 | 7.9101 | 62.4237 | 796.33 | 29.8 | 54.55
Federal GM 332-10 | 1000 | 7.9101 | 62.4237 | 994.43 | 42.54 | 78.95
API Number (if available) | 1200 | 7.9101 | 62.4237 | 1192.53 | 55.29 | 103.35
| 1400 | 7.9101 | 62.4237 | 1390.62 | 68.03 | 127.74
Location: QQ SEC TWP RGE | 1600 | 7.9101 | 62.4237 | 1588.72 | 80.77 | 152.14
SENW, Sec. 10, T7S, R96W | 1800 | 7.9101 | 62.4237 | 1786.82 | 93.51 | 176.54
Citing Type: Planned or Actual | 2000 | 7.9101 | 62.4237 | 1984.91 | 106.25 | 200.93
Planned | 2200 | 7.9101 | 62.4237 | 2183.01 | 118.99 | 225.33
Deviation Indicator | 2400 | 7.9101 | 62.4237 | 2381.11 | 131.74 | 249.73
Directional | 2600 | 7.9101 | 62.4237 | 2579.21 | 144.48 | 274.13
North Reference | 2800 | 7.9101 | 62.4237 | 2777.3 | 157.22 | 298.52
True | 3000 | 7.9101 | 62.4237 | 2975.4 | 169.96 | 322.92
Grid Type | 3200 | 7.9101 | 62.4237 | 3173.5 | 182.7 | 347.32
#VALUE! | 3400 | 7.9101 | 62.4237 | 3371.59 | 195.44 | 371.71
| 3600 | 7.9101 | 62.4237 | 3569.69 | 208.19 | 396.11
| 3800 | 7.9101 | 62.4237 | 3767.79 | 220.93 | 420.51
| 4000 | 7.9101 | 62.4237 | 3965.88 | 233.67 | 444.9
| 4200 | 7.9101 | 62.4237 | 4163.98 | 246.41 | 469.3
| 4400 | 7.6111 | 62.4237 | 4362.09 | 259.13 | 493.65
| 4600 | 4.6111 | 62.4237 | 4560.93 | 268.98 | 512.52
| 4800 | 1.6111 | 62.4237 | 4760.61 | 274.01 | 522.14
| 5000 | 0 | 0 | 4960.6 | 274.71 | 523.48
| 5200 | 0 | 0 | 5160.6 | 274.71 | 523.48
| 5400 | 0 | 0 | 5360.6 | 274.71 | 523.48
| 5600 | 0 | 0 | 5560.6 | 274.71 | 523.48
| 5800 | 0 | 0 | 5760.6 | 274.71 | 523.48
| 6000 | 0 | 0 | 5960.6 | 274.71 | 523.48
| 6200 | 0 | 0 | 6160.6 | 274.71 | 523.48
| 6400 | 0 | 0 | 6360.6 | 274.71 | 523.48
| 6600 | 0 | 0 | 6560.6 | 274.71 | 523.48
| 6800 | 0 | 0 | 6760.6 | 274.71 | 523.48
| 6857.4 | 0 | 0 | 6818 | 274.71 | 523.48

## Lookup (hidden)
North Reference | RetunValue | Grid Type | ReturnValue | Deviation Indicator | ReturnValue
| 2 |  | 0 |  | 2
True |  | SPCS-Colorado Central-NAD27 |  | Directional
Grid |  | SPCS-Colorado Central-NAD83 |  | High Angle
|  | SPCS-Colorado North-NAD27 |  | Horizontal
SPCS-Colorado North-NAD83
SPCS-Colorado South-NAD27
SPCS-Colorado South-NAD83
UTM-Zone 12 NAD27
UTM-Zone 12 NAD83
UTM-Zone 13 NAD27
UTM-Zone 13 NAD83