## Data
Header Information | measured depth (ft) | inclination (°) | azimuth (°) | true vertical depth (ft) | northing +N/-S (ft) | easting +E/-W (ft)
Operator Name | 0 | 0 | 0 | 0 | 0 | 0
WPX Energy Rocky Mountain, LLC | 200 | 1.6 | 130.2456 | 199.99 | -0.72 | 0.85
Operator Number | 400 | 5.6 | 130.2456 | 399.55 | -8.83 | 10.44
96850 | 600 | 9.6 | 130.2456 | 597.76 | -25.92 | 30.62
Well Name and Number | 800 | 13.6 | 130.2456 | 793.63 | -51.9 | 61.31
Federal GM 333-10 | 1000 | 17.6 | 130.2456 | 986.23 | -86.64 | 102.36
API Number (if available) | 1200 | 20.6086 | 130.2456 | 1174.75 | -129.71 | 153.25
| 1400 | 20.6086 | 130.2456 | 1361.95 | -175.19 | 206.98
Location: QQ SEC TWP RGE | 1600 | 20.6086 | 130.2456 | 1549.15 | -220.68 | 260.71
SENW, Sec. 10, T7S, R96W | 1800 | 20.6086 | 130.2456 | 1736.36 | -266.16 | 314.45
Citing Type: Planned or Actual | 2000 | 20.6086 | 130.2456 | 1923.56 | -311.64 | 368.18
Planned | 2200 | 20.6086 | 130.2456 | 2110.76 | -357.12 | 421.91
Deviation Indicator | 2400 | 20.6086 | 130.2456 | 2297.96 | -402.6 | 475.64
Directional | 2600 | 20.6086 | 130.2456 | 2485.16 | -448.08 | 529.37
North Reference | 2800 | 20.6086 | 130.2456 | 2672.36 | -493.56 | 583.11
True | 3000 | 20.6086 | 130.2456 | 2859.56 | -539.04 | 636.84
Grid Type | 3200 | 20.6086 | 130.2456 | 3046.77 | -584.52 | 690.57
#VALUE! | 3400 | 20.6086 | 130.2456 | 3233.97 | -630 | 744.3
| 3600 | 20.6086 | 130.2456 | 3421.17 | -675.48 | 798.04
| 3800 | 18.5599 | 130.2456 | 3609.2 | -719.48 | 850.02
| 4000 | 15.5599 | 130.2456 | 3800.38 | -757.38 | 894.8
| 4200 | 12.5599 | 130.2456 | 3994.37 | -788.77 | 931.88
| 4400 | 9.5599 | 130.2456 | 4190.63 | -813.56 | 961.16
| 4600 | 6.5599 | 130.2456 | 4388.63 | -831.67 | 982.56
| 4800 | 3.5599 | 130.2456 | 4587.83 | -843.07 | 996.02
| 5000 | 0.5599 | 130.2456 | 4787.68 | -847.71 | 1001.51
| 5200 | 0 | 0 | 4987.68 | -847.83 | 1001.65
| 5400 | 0 | 0 | 5187.68 | -847.83 | 1001.65
| 5600 | 0 | 0 | 5387.68 | -847.83 | 1001.65
| 5800 | 0 | 0 | 5587.68 | -847.83 | 1001.65
| 6000 | 0 | 0 | 5787.68 | -847.83 | 1001.65
| 6200 | 0 | 0 | 5987.68 | -847.83 | 1001.65
| 6400 | 0 | 0 | 6187.68 | -847.83 | 1001.65
| 6600 | 0 | 0 | 6387.68 | -847.83 | 1001.65
| 6800 | 0 | 0 | 6587.68 | -847.83 | 1001.65
| 6987.32 | 0 | 0 | 6775 | -847.83 | 1001.65

## Lookup (hidden)
North Reference | RetunValue | Grid Type | ReturnValue | Deviation Indicator | ReturnValue
| 2 |  | 0 |  | 2
True |  | SPCS-Colorado Central-NAD27 |  | Directional
Grid |  | SPCS-Colorado Central-NAD83 |  | High Angle
|  | SPCS-Colorado North-NAD27 |  | Horizontal
SPCS-Colorado North-NAD83
SPCS-Colorado South-NAD27
SPCS-Colorado South-NAD83
UTM-Zone 12 NAD27
UTM-Zone 12 NAD83
UTM-Zone 13 NAD27
UTM-Zone 13 NAD83