## Data
Header Information | measured depth (ft) | inclination (°) | azimuth (°) | true vertical depth (ft) | northing +N/-S (ft) | easting +E/-W (ft)
Operator Name | 0 | 0 | 0 | 0 | 0 | 0
WPX Energy Rocky Mountain, LLC | 200 | 2.1 | 161.8677 | 199.98 | -1.22 | 0.4
Operator Number | 400 | 8.1 | 161.8677 | 399.1 | -18.11 | 5.93
96850 | 600 | 14.1 | 161.8677 | 595.27 | -54.68 | 17.91
Well Name and Number | 800 | 20.1 | 161.8677 | 786.34 | -110.54 | 36.2
Federal GM 334-10 | 1000 | 26.1 | 161.8677 | 970.22 | -185.08 | 60.61
API Number (if available) | 1200 | 32.1 | 161.8677 | 1144.9 | -277.48 | 90.87
| 1400 | 38.1 | 161.8677 | 1308.45 | -386.72 | 126.64
Location: QQ SEC TWP RGE | 1600 | 42.909 | 161.8677 | 1459.38 | -511.32 | 167.44
SENW, Sec. 10, T7S, R96W | 1800 | 42.909 | 161.8677 | 1605.87 | -640.73 | 209.82
Citing Type: Planned or Actual | 2000 | 42.909 | 161.8677 | 1752.35 | -770.13 | 252.2
Planned | 2200 | 42.909 | 161.8677 | 1898.84 | -899.54 | 294.58
Deviation Indicator | 2400 | 42.909 | 161.8677 | 2045.33 | -1028.94 | 336.95
Directional | 2600 | 42.909 | 161.8677 | 2191.81 | -1158.35 | 379.33
North Reference | 2800 | 42.909 | 161.8677 | 2338.3 | -1287.75 | 421.71
True | 3000 | 42.909 | 161.8677 | 2484.79 | -1417.16 | 464.08
Grid Type | 3200 | 42.909 | 161.8677 | 2631.28 | -1546.56 | 506.46
#VALUE! | 3400 | 42.909 | 161.8677 | 2777.76 | -1675.97 | 548.84
| 3600 | 40.4323 | 161.8677 | 2926.04 | -1803.48 | 590.6
| 3800 | 36.4323 | 161.8677 | 3082.68 | -1921.6 | 629.28
| 4000 | 32.4323 | 161.8677 | 3247.61 | -2029.05 | 664.46
| 4200 | 28.4323 | 161.8677 | 3420.02 | -2125.31 | 695.98
| 4400 | 24.4323 | 161.8677 | 3599.07 | -2209.9 | 723.69
| 4600 | 20.4323 | 161.8677 | 3783.9 | -2282.41 | 747.43
| 4800 | 16.4323 | 161.8677 | 3973.6 | -2342.49 | 767.11
| 5000 | 12.4323 | 161.8677 | 4167.25 | -2389.86 | 782.62
| 5200 | 8.4323 | 161.8677 | 4363.91 | -2424.27 | 793.89
| 5400 | 4.4323 | 161.8677 | 4562.61 | -2445.55 | 800.86
| 5600 | 0.4323 | 161.8677 | 4762.39 | -2453.62 | 803.5
| 5800 | 0 | 0 | 4962.39 | -2453.7 | 803.52
| 6000 | 0 | 0 | 5162.39 | -2453.7 | 803.52
| 6200 | 0 | 0 | 5362.39 | -2453.7 | 803.52
| 6400 | 0 | 0 | 5562.39 | -2453.7 | 803.52
| 6600 | 0 | 0 | 5762.39 | -2453.7 | 803.52
| 6800 | 0 | 0 | 5962.39 | -2453.7 | 803.52
| 7000 | 0 | 0 | 6162.39 | -2453.7 | 803.52
| 7200 | 0 | 0 | 6362.39 | -2453.7 | 803.52
| 7400 | 0 | 0 | 6562.39 | -2453.7 | 803.52
| 7571.61 | 0 | 0 | 6734 | -2453.7 | 803.52

## Lookup (hidden)
North Reference | RetunValue | Grid Type | ReturnValue | Deviation Indicator | ReturnValue
| 2 |  | 0 |  | 2
True |  | SPCS-Colorado Central-NAD27 |  | Directional
Grid |  | SPCS-Colorado Central-NAD83 |  | High Angle
|  | SPCS-Colorado North-NAD27 |  | Horizontal
SPCS-Colorado North-NAD83
SPCS-Colorado South-NAD27
SPCS-Colorado South-NAD83
UTM-Zone 12 NAD27
UTM-Zone 12 NAD83
UTM-Zone 13 NAD27
UTM-Zone 13 NAD83