## Data
Header Information | measured depth (ft) | inclination (°) | azimuth (°) | true vertical depth (ft) | northing +N/-S (ft) | easting +E/-W (ft)
Operator Name | 0 | 0 | 0 | 0 | 0 | 0
WPX Energy Rocky Mountain, LLC | 200 | 1.8 | 95 | 199.99 | -0.08 | 0.94
Operator Number | 400 | 7.7687 | 91.1533 | 399.2 | -1.11 | 17.6
96850 | 600 | 13.7442 | 88.1347 | 595.6 | -0.61 | 54.9
Well Name and Number | 800 | 19.7344 | 86.9267 | 787.04 | 1.97 | 112.41
Federal GM 342-10 | 1000 | 25.7291 | 86.2656 | 971.42 | 6.61 | 189.52
API Number (if available) | 1200 | 31.7257 | 85.8412 | 1146.72 | 13.26 | 285.37
| 1400 | 37.7232 | 85.54 | 1311.03 | 21.84 | 398.92
Location: QQ SEC TWP RGE | 1600 | 39.3069 | 85.4739 | 1466.24 | 31.78 | 524.66
SENW, Sec. 10, T7S, R96W | 1800 | 39.3069 | 85.4739 | 1620.99 | 41.77 | 650.96
Citing Type: Planned or Actual | 2000 | 39.3069 | 85.4739 | 1775.74 | 51.77 | 777.26
Planned | 2200 | 39.3069 | 85.4739 | 1930.5 | 61.77 | 903.56
Deviation Indicator | 2400 | 39.3069 | 85.4739 | 2085.25 | 71.77 | 1029.86
Directional | 2600 | 39.3069 | 85.4739 | 2240 | 81.77 | 1156.16
North Reference | 2800 | 39.3069 | 85.4739 | 2394.75 | 91.76 | 1282.46
True | 3000 | 38.5858 | 85.4739 | 2549.7 | 101.74 | 1408.52
Grid Type | 3200 | 35.5858 | 85.4739 | 2709.23 | 111.26 | 1528.73
#VALUE! | 3400 | 32.5858 | 85.4739 | 2874.85 | 120.1 | 1640.46
| 3600 | 29.5858 | 85.4739 | 3046.11 | 128.25 | 1743.39
| 3800 | 26.5858 | 85.4739 | 3222.54 | 135.68 | 1837.24
| 4000 | 23.5858 | 85.4739 | 3403.65 | 142.37 | 1921.76
| 4200 | 20.5858 | 85.4739 | 3588.95 | 148.31 | 1996.72
| 4400 | 17.5858 | 85.4739 | 3777.94 | 153.47 | 2061.9
| 4600 | 14.5858 | 85.4739 | 3970.08 | 157.84 | 2117.14
| 4800 | 11.5858 | 85.4739 | 4164.87 | 161.41 | 2162.28
| 5000 | 8.5858 | 85.4739 | 4361.76 | 164.17 | 2197.19
| 5200 | 5.5858 | 85.4739 | 4560.21 | 166.12 | 2221.78
| 5400 | 2.5858 | 85.4739 | 4759.67 | 167.25 | 2235.98
| 5600 | 0 | 0 | 4959.62 | 167.55 | 2239.86
| 5800 | 0 | 0 | 5159.62 | 167.55 | 2239.86
| 6000 | 0 | 0 | 5359.62 | 167.55 | 2239.86
| 6200 | 0 | 0 | 5559.62 | 167.55 | 2239.86
| 6400 | 0 | 0 | 5759.62 | 167.55 | 2239.86
| 6600 | 0 | 0 | 5959.62 | 167.55 | 2239.86
| 6800 | 0 | 0 | 6159.62 | 167.55 | 2239.86
| 7000 | 0 | 0 | 6359.62 | 167.55 | 2239.86
| 7200 | 0 | 0 | 6559.62 | 167.55 | 2239.86
| 7400 | 0 | 0 | 6759.62 | 167.55 | 2239.86
| 7522.38 | 0 | 0 | 6882 | 167.55 | 2239.86

## Lookup (hidden)
North Reference | RetunValue | Grid Type | ReturnValue | Deviation Indicator | ReturnValue
| 2 |  | 0 |  | 2
True |  | SPCS-Colorado Central-NAD27 |  | Directional
Grid |  | SPCS-Colorado Central-NAD83 |  | High Angle
|  | SPCS-Colorado North-NAD27 |  | Horizontal
SPCS-Colorado North-NAD83
SPCS-Colorado South-NAD27
SPCS-Colorado South-NAD83
UTM-Zone 12 NAD27
UTM-Zone 12 NAD83
UTM-Zone 13 NAD27
UTM-Zone 13 NAD83