## Data
Header Information | measured depth (ft) | inclination (°) | azimuth (°) | true vertical depth (ft) | northing +N/-S (ft) | easting +E/-W (ft)
Operator Name | 0 | 0 | 0 | 0 | 0 | 0
WPX Energy Rocky Mountain, LLC | 200 | 2.45 | 19.1615 | 199.98 | 1.41 | 0.49
Operator Number | 400 | 9.45 | 19.1615 | 398.78 | 20.98 | 7.29
96850 | 600 | 10.587 | 19.1615 | 595.43 | 55.4 | 19.25
Well Name and Number | 800 | 10.587 | 19.1615 | 792.03 | 90.1 | 31.31
Federal GM 322-10 | 1000 | 10.587 | 19.1615 | 988.62 | 124.81 | 43.37
API Number (if available) | 1200 | 10.587 | 19.1615 | 1185.22 | 159.52 | 55.43
| 1400 | 10.587 | 19.1615 | 1381.81 | 194.23 | 67.49
Location: QQ SEC TWP RGE | 1600 | 10.587 | 19.1615 | 1578.41 | 228.94 | 79.55
SENW, Sec. 10, T7S, R96W | 1800 | 10.587 | 19.1615 | 1775 | 263.65 | 91.62
Citing Type: Planned or Actual | 2000 | 10.587 | 19.1615 | 1971.6 | 298.36 | 103.68
Planned | 2200 | 10.587 | 19.1615 | 2168.19 | 333.07 | 115.74
Deviation Indicator | 2400 | 10.587 | 19.1615 | 2364.79 | 367.78 | 127.8
Directional | 2600 | 10.587 | 19.1615 | 2561.38 | 402.49 | 139.86
North Reference | 2800 | 10.587 | 19.1615 | 2757.98 | 437.2 | 151.92
True | 3000 | 10.587 | 19.1615 | 2954.57 | 471.91 | 163.98
Grid Type | 3200 | 10.587 | 19.1615 | 3151.17 | 506.62 | 176.04
#VALUE! | 3400 | 10.587 | 19.1615 | 3347.77 | 541.33 | 188.1
| 3600 | 10.587 | 19.1615 | 3544.36 | 576.04 | 200.17
| 3800 | 10.587 | 19.1615 | 3740.96 | 610.75 | 212.23
| 4000 | 10.587 | 19.1615 | 3937.55 | 645.46 | 224.29
| 4200 | 9.9013 | 19.1615 | 4134.2 | 679.92 | 236.26
| 4400 | 6.9013 | 19.1615 | 4332.03 | 707.52 | 245.85
| 4600 | 3.9013 | 19.1615 | 4531.12 | 725.3 | 252.03
| 4800 | 0.9013 | 19.1615 | 4730.92 | 733.21 | 254.78
| 5000 | 0 | 0 | 4930.92 | 733.66 | 254.93
| 5200 | 0 | 0 | 5130.92 | 733.66 | 254.93
| 5400 | 0 | 0 | 5330.92 | 733.66 | 254.93
| 5600 | 0 | 0 | 5530.92 | 733.66 | 254.93
| 5800 | 0 | 0 | 5730.92 | 733.66 | 254.93
| 6000 | 0 | 0 | 5930.92 | 733.66 | 254.93
| 6200 | 0 | 0 | 6130.92 | 733.66 | 254.93
| 6400 | 0 | 0 | 6330.92 | 733.66 | 254.93
| 6600 | 0 | 0 | 6530.92 | 733.66 | 254.93
| 6800 | 0 | 0 | 6730.92 | 733.66 | 254.93
| 6910.08 | 0 | 0 | 6841 | 733.66 | 254.93

## Lookup (hidden)
North Reference | RetunValue | Grid Type | ReturnValue | Deviation Indicator | ReturnValue
| 2 |  | 0 |  | 2
True |  | SPCS-Colorado Central-NAD27 |  | Directional
Grid |  | SPCS-Colorado Central-NAD83 |  | High Angle
|  | SPCS-Colorado North-NAD27 |  | Horizontal
SPCS-Colorado North-NAD83
SPCS-Colorado South-NAD27
SPCS-Colorado South-NAD83
UTM-Zone 12 NAD27
UTM-Zone 12 NAD83
UTM-Zone 13 NAD27
UTM-Zone 13 NAD83