## Data
Header Information | measured depth (ft) | inclination (°) | azimuth (°) | true vertical depth (ft) | northing +N/-S (ft) | easting +E/-W (ft)
Operator Name | 0 | 0 | 0 | 0 | 0 | 0
WPX Energy Rocky Mountain, LLC | 200 | 2.8 | 136.731 | 199.97 | -1.42 | 1.34
Operator Number | 400 | 9.8 | 136.731 | 398.64 | -17.39 | 16.37
96850 | 600 | 16.8 | 136.731 | 593.15 | -50.87 | 47.89
Well Name and Number | 800 | 23.8 | 136.731 | 780.61 | -101.37 | 95.42
Federal GM 344-10 | 1000 | 30.8 | 136.731 | 958.23 | -168.12 | 158.25
API Number (if available) | 1200 | 37.8 | 136.731 | 1123.34 | -250.13 | 235.46
| 1400 | 44.8 | 136.731 | 1273.5 | -346.19 | 325.88
Location: QQ SEC TWP RGE | 1600 | 47.8887 | 136.731 | 1409.35 | -453.04 | 426.46
SENW, Sec. 10, T7S, R96W | 1800 | 47.8887 | 136.731 | 1543.47 | -561.07 | 528.15
Citing Type: Planned or Actual | 2000 | 47.8887 | 136.731 | 1677.58 | -669.11 | 629.85
Planned | 2200 | 47.8887 | 136.731 | 1811.7 | -777.14 | 731.55
Deviation Indicator | 2400 | 47.8887 | 136.731 | 1945.81 | -885.17 | 833.24
Directional | 2600 | 47.8887 | 136.731 | 2079.92 | -993.21 | 934.94
North Reference | 2800 | 47.8887 | 136.731 | 2214.04 | -1101.24 | 1036.63
True | 3000 | 47.8887 | 136.731 | 2348.15 | -1209.27 | 1138.33
Grid Type | 3200 | 47.8887 | 136.731 | 2482.27 | -1317.31 | 1240.02
#VALUE! | 3400 | 47.8887 | 136.731 | 2616.38 | -1425.34 | 1341.72
| 3600 | 46.9426 | 136.731 | 2750.79 | -1533.18 | 1443.23
| 3800 | 42.9426 | 136.731 | 2892.32 | -1636.03 | 1540.05
| 4000 | 38.9426 | 136.731 | 3043.36 | -1731.45 | 1629.86
| 4200 | 34.9426 | 136.731 | 3203.18 | -1818.95 | 1712.24
| 4400 | 30.9426 | 136.731 | 3370.99 | -1898.13 | 1786.77
| 4600 | 26.9426 | 136.731 | 3545.97 | -1968.59 | 1853.1
| 4800 | 22.9426 | 136.731 | 3727.28 | -2029.99 | 1910.89
| 5000 | 18.9426 | 136.731 | 3914.03 | -2082.03 | 1959.88
| 5200 | 14.9426 | 136.731 | 4105.31 | -2124.46 | 1999.82
| 5400 | 10.9426 | 136.731 | 4300.19 | -2157.07 | 2030.52
| 5600 | 6.9426 | 136.731 | 4497.72 | -2179.7 | 2051.83
| 5800 | 2.9426 | 136.731 | 4696.94 | -2192.25 | 2063.63
| 6000 | 0 | 0 | 4896.87 | -2195 | 2066.22
| 6200 | 0 | 0 | 5096.87 | -2195 | 2066.22
| 6400 | 0 | 0 | 5296.87 | -2195 | 2066.22
| 6600 | 0 | 0 | 5496.87 | -2195 | 2066.22
| 6800 | 0 | 0 | 5696.87 | -2195 | 2066.22
| 7000 | 0 | 0 | 5896.87 | -2195 | 2066.22
| 7200 | 0 | 0 | 6096.87 | -2195 | 2066.22
| 7400 | 0 | 0 | 6296.87 | -2195 | 2066.22
| 7600 | 0 | 0 | 6496.87 | -2195 | 2066.22
| 7800 | 0 | 0 | 6696.87 | -2195 | 2066.22
| 7897.13 | 0 | 0 | 6794 | -2195 | 2066.22

## Lookup (hidden)
North Reference | RetunValue | Grid Type | ReturnValue | Deviation Indicator | ReturnValue
| 2 |  | 0 |  | 2
True |  | SPCS-Colorado Central-NAD27 |  | Directional
Grid |  | SPCS-Colorado Central-NAD83 |  | High Angle
|  | SPCS-Colorado North-NAD27 |  | Horizontal
SPCS-Colorado North-NAD83
SPCS-Colorado South-NAD27
SPCS-Colorado South-NAD83
UTM-Zone 12 NAD27
UTM-Zone 12 NAD83
UTM-Zone 13 NAD27
UTM-Zone 13 NAD83