## Data
Header Information | measured depth (ft) | inclination (°) | azimuth (°) | true vertical depth (ft) | northing +N/-S (ft) | easting +E/-W (ft)
Operator Name | 0 | 0 | 0 | 0 | 0 | 0
WPX Energy Rocky Mountain, LLC | 200 | 2.8 | 14.1474 | 199.97 | 1.9 | 0.48
Operator Number | 400 | 9.8 | 14.1474 | 398.64 | 23.16 | 5.84
96850 | 600 | 16.8 | 14.1474 | 593.15 | 67.75 | 17.08
Well Name and Number | 800 | 19.9851 | 14.1474 | 781.93 | 131.71 | 33.2
Federal GM 421-10 | 1000 | 19.9851 | 14.1474 | 969.88 | 197.99 | 49.91
API Number (if available) | 1200 | 19.9851 | 14.1474 | 1157.84 | 264.28 | 66.61
| 1400 | 19.9851 | 14.1474 | 1345.8 | 330.56 | 83.32
Location: QQ SEC TWP RGE | 1600 | 19.9851 | 14.1474 | 1533.75 | 396.84 | 100.03
SENW, Sec. 10, T7S, R96W | 1800 | 19.9851 | 14.1474 | 1721.71 | 463.12 | 116.74
Citing Type: Planned or Actual | 2000 | 19.9851 | 14.1474 | 1909.67 | 529.4 | 133.44
Planned | 2200 | 19.9851 | 14.1474 | 2097.62 | 595.69 | 150.15
Deviation Indicator | 2400 | 19.9851 | 14.1474 | 2285.58 | 661.97 | 166.86
Directional | 2600 | 19.9851 | 14.1474 | 2473.53 | 728.25 | 183.56
North Reference | 2800 | 19.9851 | 14.1474 | 2661.49 | 794.53 | 200.27
True | 3000 | 19.9851 | 14.1474 | 2849.45 | 860.82 | 216.98
Grid Type | 3200 | 19.9851 | 14.1474 | 3037.4 | 927.1 | 233.69
#VALUE! | 3400 | 19.9851 | 14.1474 | 3225.36 | 993.38 | 250.39
| 3600 | 19.9851 | 14.1474 | 3413.32 | 1059.66 | 267.1
| 3800 | 18.6361 | 14.1474 | 3601.54 | 1125.22 | 283.62
| 4000 | 14.6361 | 14.1474 | 3793.13 | 1180.73 | 297.62
| 4200 | 10.6361 | 14.1474 | 3988.24 | 1223.14 | 308.31
| 4400 | 6.6361 | 14.1474 | 4185.94 | 1252.26 | 315.65
| 4600 | 2.6361 | 14.1474 | 4385.24 | 1267.93 | 319.6
| 4800 | 0 | 0 | 4585.19 | 1270.87 | 320.34
| 5000 | 0 | 0 | 4785.19 | 1270.87 | 320.34
| 5200 | 0 | 0 | 4985.19 | 1270.87 | 320.34
| 5400 | 0 | 0 | 5185.19 | 1270.87 | 320.34
| 5600 | 0 | 0 | 5385.19 | 1270.87 | 320.34
| 5800 | 0 | 0 | 5585.19 | 1270.87 | 320.34
| 6000 | 0 | 0 | 5785.19 | 1270.87 | 320.34
| 6200 | 0 | 0 | 5985.19 | 1270.87 | 320.34
| 6400 | 0 | 0 | 6185.19 | 1270.87 | 320.34
| 6600 | 0 | 0 | 6385.19 | 1270.87 | 320.34
| 6800 | 0 | 0 | 6585.19 | 1270.87 | 320.34
| 7000 | 0 | 0 | 6785.19 | 1270.87 | 320.34
| 7081.81 | 0 | 0 | 6867 | 1270.87 | 320.34

## Lookup (hidden)
North Reference | RetunValue | Grid Type | ReturnValue | Deviation Indicator | ReturnValue
| 2 |  | 0 |  | 2
True |  | SPCS-Colorado Central-NAD27 |  | Directional
Grid |  | SPCS-Colorado Central-NAD83 |  | High Angle
|  | SPCS-Colorado North-NAD27 |  | Horizontal
SPCS-Colorado North-NAD83
SPCS-Colorado South-NAD27
SPCS-Colorado South-NAD83
UTM-Zone 12 NAD27
UTM-Zone 12 NAD83
UTM-Zone 13 NAD27
UTM-Zone 13 NAD83