## Data
Header Information | measured depth (ft) | inclination (°) | azimuth (°) | true vertical depth (ft) | northing +N/-S (ft) | easting +E/-W (ft)
Operator Name | 0 | 0 | 0 | 0 | 0 | 0
WPX Energy Rocky Mountain, LLC | 200 | 1.2 | 21.9071 | 200 | 0.58 | 0.23
Operator Number | 400 | 5.2 | 21.9071 | 399.64 | 10.94 | 4.4
96850 | 600 | 7.3987 | 21.9071 | 598.22 | 32.89 | 13.23
Well Name and Number | 800 | 7.3987 | 21.9071 | 796.56 | 56.78 | 22.84
Federal GM 422-10 | 1000 | 7.3987 | 21.9071 | 994.89 | 80.68 | 32.44
API Number (if available) | 1200 | 7.3987 | 21.9071 | 1193.23 | 104.57 | 42.05
| 1400 | 7.3987 | 21.9071 | 1391.56 | 128.47 | 51.66
Location: QQ SEC TWP RGE | 1600 | 7.3987 | 21.9071 | 1589.9 | 152.36 | 61.27
SENW, Sec. 10, T7S, R96W | 1800 | 7.3987 | 21.9071 | 1788.23 | 176.26 | 70.88
Citing Type: Planned or Actual | 2000 | 7.3987 | 21.9071 | 1986.57 | 200.15 | 80.49
Planned | 2200 | 7.3987 | 21.9071 | 2184.9 | 224.05 | 90.1
Deviation Indicator | 2400 | 7.3987 | 21.9071 | 2383.24 | 247.94 | 99.71
Directional | 2600 | 7.3987 | 21.9071 | 2581.57 | 271.84 | 109.32
North Reference | 2800 | 7.3987 | 21.9071 | 2779.91 | 295.73 | 118.93
True | 3000 | 7.3987 | 21.9071 | 2978.24 | 319.63 | 128.54
Grid Type | 3200 | 7.3987 | 21.9071 | 3176.58 | 343.52 | 138.14
#VALUE! | 3400 | 7.3987 | 21.9071 | 3374.91 | 367.42 | 147.75
| 3600 | 7.3987 | 21.9071 | 3573.25 | 391.31 | 157.36
| 3800 | 7.3987 | 21.9071 | 3771.58 | 415.21 | 166.97
| 4000 | 7.3987 | 21.9071 | 3969.92 | 439.1 | 176.58
| 4200 | 6.0657 | 21.9071 | 4168.38 | 462.04 | 185.81
| 4400 | 3.0657 | 21.9071 | 4367.72 | 476.81 | 191.75
| 4600 | 0.0657 | 21.9071 | 4567.62 | 481.88 | 193.78
| 4800 | 0 | 0 | 4767.62 | 481.88 | 193.79
| 5000 | 0 | 0 | 4967.62 | 481.88 | 193.79
| 5200 | 0 | 0 | 5167.62 | 481.88 | 193.79
| 5400 | 0 | 0 | 5367.62 | 481.88 | 193.79
| 5600 | 0 | 0 | 5567.62 | 481.88 | 193.79
| 5800 | 0 | 0 | 5767.62 | 481.88 | 193.79
| 6000 | 0 | 0 | 5967.62 | 481.88 | 193.79
| 6200 | 0 | 0 | 6167.62 | 481.88 | 193.79
| 6400 | 0 | 0 | 6367.62 | 481.88 | 193.79
| 6600 | 0 | 0 | 6567.62 | 481.88 | 193.79
| 6800 | 0 | 0 | 6767.62 | 481.88 | 193.79
| 6854.38 | 0 | 0 | 6822 | 481.88 | 193.79

## Lookup (hidden)
North Reference | RetunValue | Grid Type | ReturnValue | Deviation Indicator | ReturnValue
| 2 |  | 0 |  | 2
True |  | SPCS-Colorado Central-NAD27 |  | Directional
Grid |  | SPCS-Colorado Central-NAD83 |  | High Angle
|  | SPCS-Colorado North-NAD27 |  | Horizontal
SPCS-Colorado North-NAD83
SPCS-Colorado South-NAD27
SPCS-Colorado South-NAD83
UTM-Zone 12 NAD27
UTM-Zone 12 NAD83
UTM-Zone 13 NAD27
UTM-Zone 13 NAD83