## Data
Header Information | measured depth (ft) | inclination (°) | azimuth (°) | true vertical depth (ft) | northing +N/-S (ft) | easting +E/-W (ft)
Operator Name | 0 | 0 | 0 | 0 | 0 | 0
WPX Energy Rocky Mountain, LLC | 200 | 2.25 | 139.9983 | 199.98 | -1.13 | 0.95
Operator Number | 400 | 5 | 139.9983 | 399.38 | -12.8 | 10.74
96850 | 600 | 5 | 139.9983 | 598.62 | -26.15 | 21.95
Well Name and Number | 800 | 5 | 139.9983 | 797.85 | -39.51 | 33.15
Federal GM 432-10 | 1000 | 5 | 139.9983 | 997.09 | -52.86 | 44.36
API Number (if available) | 1200 | 5 | 139.9983 | 1196.33 | -66.21 | 55.56
| 1400 | 5 | 139.9983 | 1395.57 | -79.56 | 66.77
Location: QQ SEC TWP RGE | 1600 | 5 | 139.9983 | 1594.81 | -92.92 | 77.97
SENW, Sec. 10, T7S, R96W | 1800 | 5 | 139.9983 | 1794.05 | -106.27 | 89.18
Citing Type: Planned or Actual | 2000 | 5 | 139.9983 | 1993.29 | -119.62 | 100.38
Planned | 2200 | 5 | 139.9983 | 2192.53 | -132.97 | 111.59
Deviation Indicator | 2400 | 5 | 139.9983 | 2391.77 | -146.33 | 122.79
Directional | 2600 | 5 | 139.9983 | 2591 | -159.68 | 134
North Reference | 2800 | 5 | 139.9983 | 2790.24 | -173.03 | 145.2
True | 3000 | 5 | 139.9983 | 2989.48 | -186.38 | 156.41
Grid Type | 3200 | 5 | 139.9983 | 3188.72 | -199.74 | 167.61
#VALUE! | 3400 | 5 | 139.9983 | 3387.96 | -213.09 | 178.81
| 3600 | 2.5647 | 139.9983 | 3587.45 | -223.81 | 187.81
| 3800 | 0 | 0 | 3787.39 | -226.74 | 190.27
| 4000 | 0 | 0 | 3987.39 | -226.74 | 190.27
| 4200 | 0 | 0 | 4187.39 | -226.74 | 190.27
| 4400 | 0 | 0 | 4387.39 | -226.74 | 190.27
| 4600 | 0 | 0 | 4587.39 | -226.74 | 190.27
| 4800 | 0 | 0 | 4787.39 | -226.74 | 190.27
| 5000 | 0 | 0 | 4987.39 | -226.74 | 190.27
| 5200 | 0 | 0 | 5187.39 | -226.74 | 190.27
| 5400 | 0 | 0 | 5387.39 | -226.74 | 190.27
| 5600 | 0 | 0 | 5587.39 | -226.74 | 190.27
| 5800 | 0 | 0 | 5787.39 | -226.74 | 190.27
| 6000 | 0 | 0 | 5987.39 | -226.74 | 190.27
| 6200 | 0 | 0 | 6187.39 | -226.74 | 190.27
| 6400 | 0 | 0 | 6387.39 | -226.74 | 190.27
| 6600 | 0 | 0 | 6587.39 | -226.74 | 190.27
| 6781.61 | 0 | 0 | 6769 | -226.74 | 190.27

## Lookup (hidden)
North Reference | RetunValue | Grid Type | ReturnValue | Deviation Indicator | ReturnValue
| 2 |  | 0 |  | 2
True |  | SPCS-Colorado Central-NAD27 |  | Directional
Grid |  | SPCS-Colorado Central-NAD83 |  | High Angle
|  | SPCS-Colorado North-NAD27 |  | Horizontal
SPCS-Colorado North-NAD83
SPCS-Colorado South-NAD27
SPCS-Colorado South-NAD83
UTM-Zone 12 NAD27
UTM-Zone 12 NAD83
UTM-Zone 13 NAD27
UTM-Zone 13 NAD83