## Data
Header Information | measured depth (ft) | inclination (°) | azimuth (°) | true vertical depth (ft) | northing +N/-S (ft) | easting +E/-W (ft)
Operator Name | 0 | 0 | 0 | 0 | 0 | 0
WPX Energy Rocky Mountain, LLC | 200 | 1.6 | 139.2836 | 199.99 | -0.85 | 0.73
Operator Number | 400 | 5.6 | 139.2836 | 399.55 | -10.36 | 8.92
96850 | 600 | 9.6 | 139.2836 | 597.76 | -30.41 | 26.17
Well Name and Number | 800 | 13.6 | 139.2836 | 793.63 | -60.88 | 52.4
Federal GM 433-10 | 1000 | 17.6 | 139.2836 | 986.23 | -101.64 | 87.47
API Number (if available) | 1200 | 21.6 | 139.2836 | 1174.6 | -152.48 | 131.23
| 1400 | 24.0197 | 139.2836 | 1358.29 | -212.41 | 182.8
Location: QQ SEC TWP RGE | 1600 | 24.0197 | 139.2836 | 1540.97 | -274.11 | 235.91
SENW, Sec. 10, T7S, R96W | 1800 | 24.0197 | 139.2836 | 1723.65 | -335.81 | 289.01
Citing Type: Planned or Actual | 2000 | 24.0197 | 139.2836 | 1906.33 | -397.52 | 342.12
Planned | 2200 | 24.0197 | 139.2836 | 2089.01 | -459.22 | 395.22
Deviation Indicator | 2400 | 24.0197 | 139.2836 | 2271.69 | -520.93 | 448.33
Directional | 2600 | 24.0197 | 139.2836 | 2454.37 | -582.63 | 501.43
North Reference | 2800 | 24.0197 | 139.2836 | 2637.06 | -644.34 | 554.54
True | 3000 | 24.0197 | 139.2836 | 2819.74 | -706.04 | 607.64
Grid Type | 3200 | 24.0197 | 139.2836 | 3002.42 | -767.75 | 660.75
#VALUE! | 3400 | 24.0197 | 139.2836 | 3185.1 | -829.45 | 713.85
| 3600 | 24.0197 | 139.2836 | 3367.78 | -891.16 | 766.96
| 3800 | 24.0197 | 139.2836 | 3550.46 | -952.86 | 820.06
| 4000 | 22.0872 | 139.2836 | 3733.79 | -1013.43 | 872.19
| 4200 | 18.0872 | 139.2836 | 3921.58 | -1065.48 | 916.99
| 4400 | 14.0872 | 139.2836 | 4113.71 | -1107.48 | 953.14
| 4600 | 10.0872 | 139.2836 | 4309.24 | -1139.22 | 980.45
| 4800 | 6.0872 | 139.2836 | 4507.21 | -1160.54 | 998.8
| 5000 | 2.0872 | 139.2836 | 4706.66 | -1171.34 | 1008.1
| 5200 | 0 | 0 | 4906.64 | -1172.78 | 1009.34
| 5400 | 0 | 0 | 5106.64 | -1172.78 | 1009.34
| 5600 | 0 | 0 | 5306.64 | -1172.78 | 1009.34
| 5800 | 0 | 0 | 5506.64 | -1172.78 | 1009.34
| 6000 | 0 | 0 | 5706.64 | -1172.78 | 1009.34
| 6200 | 0 | 0 | 5906.64 | -1172.78 | 1009.34
| 6400 | 0 | 0 | 6106.64 | -1172.78 | 1009.34
| 6600 | 0 | 0 | 6306.64 | -1172.78 | 1009.34
| 6800 | 0 | 0 | 6506.64 | -1172.78 | 1009.34
| 7000 | 0 | 0 | 6706.64 | -1172.78 | 1009.34
| 7054.36 | 0 | 0 | 6761 | -1172.78 | 1009.34

## Lookup (hidden)
North Reference | RetunValue | Grid Type | ReturnValue | Deviation Indicator | ReturnValue
| 2 |  | 0 |  | 2
True |  | SPCS-Colorado Central-NAD27 |  | Directional
Grid |  | SPCS-Colorado Central-NAD83 |  | High Angle
|  | SPCS-Colorado North-NAD27 |  | Horizontal
SPCS-Colorado North-NAD83
SPCS-Colorado South-NAD27
SPCS-Colorado South-NAD83
UTM-Zone 12 NAD27
UTM-Zone 12 NAD83
UTM-Zone 13 NAD27
UTM-Zone 13 NAD83