## Data
Header Information | measured depth (ft) | inclination (°) | azimuth (°) | true vertical depth (ft) | northing +N/-S (ft) | easting +E/-W (ft)
Operator Name | 0 | 0 | 0 | 0 | 0 | 0
WPX Energy Rocky Mountain, LLC | 200 | 3 | 163.4046 | 199.96 | -2.01 | 0.6
Operator Number | 400 | 10.5 | 163.4046 | 398.44 | -24.52 | 7.31
96850 | 600 | 18 | 163.4046 | 592.14 | -71.67 | 21.36
Well Name and Number | 800 | 25.5 | 163.4046 | 777.77 | -142.64 | 42.51
Federal GM 434-10 | 1000 | 33 | 163.4046 | 952.15 | -236.23 | 70.4
API Number (if available) | 1200 | 40.5 | 163.4046 | 1112.28 | -350.82 | 104.55
| 1400 | 46.2024 | 163.4046 | 1255.99 | -483.98 | 144.24
Location: QQ SEC TWP RGE | 1600 | 46.2024 | 163.4046 | 1394.41 | -622.33 | 185.47
SENW, Sec. 10, T7S, R96W | 1800 | 46.2024 | 163.4046 | 1532.83 | -760.67 | 226.7
Citing Type: Planned or Actual | 2000 | 46.2024 | 163.4046 | 1671.26 | -899.01 | 267.93
Planned | 2200 | 46.2024 | 163.4046 | 1809.68 | -1037.36 | 309.16
Deviation Indicator | 2400 | 46.2024 | 163.4046 | 1948.1 | -1175.7 | 350.39
Directional | 2600 | 46.2024 | 163.4046 | 2086.52 | -1314.05 | 391.62
North Reference | 2800 | 46.2024 | 163.4046 | 2224.95 | -1452.39 | 432.85
True | 3000 | 46.2024 | 163.4046 | 2363.37 | -1590.74 | 474.08
Grid Type | 3200 | 46.2024 | 163.4046 | 2501.79 | -1729.08 | 515.31
#VALUE! | 3400 | 46.2024 | 163.4046 | 2640.21 | -1867.43 | 556.54
| 3600 | 44.1099 | 163.4046 | 2780 | -2004.49 | 597.39
| 3800 | 40.1099 | 163.4046 | 2928.34 | -2132.99 | 635.68
| 4000 | 36.1099 | 163.4046 | 3085.68 | -2251.26 | 670.93
| 4200 | 32.1099 | 163.4046 | 3251.23 | -2358.72 | 702.96
| 4400 | 28.1099 | 163.4046 | 3424.21 | -2454.85 | 731.61
| 4600 | 24.1099 | 163.4046 | 3603.77 | -2539.19 | 756.74
| 4800 | 20.1099 | 163.4046 | 3789.02 | -2611.32 | 778.24
| 5000 | 16.1099 | 163.4046 | 3979.07 | -2670.88 | 795.99
| 5200 | 12.1099 | 163.4046 | 4173 | -2717.6 | 809.91
| 5400 | 8.1099 | 163.4046 | 4369.86 | -2751.24 | 819.94
| 5600 | 4.1099 | 163.4046 | 4568.68 | -2771.63 | 826.02
| 5800 | 0.1099 | 163.4046 | 4768.5 | -2778.69 | 828.12
| 6000 | 0 | 0 | 4968.5 | -2778.69 | 828.12
| 6200 | 0 | 0 | 5168.5 | -2778.69 | 828.12
| 6400 | 0 | 0 | 5368.5 | -2778.69 | 828.12
| 6600 | 0 | 0 | 5568.5 | -2778.69 | 828.12
| 6800 | 0 | 0 | 5768.5 | -2778.69 | 828.12
| 7000 | 0 | 0 | 5968.5 | -2778.69 | 828.12
| 7200 | 0 | 0 | 6168.5 | -2778.69 | 828.12
| 7400 | 0 | 0 | 6368.5 | -2778.69 | 828.12
| 7600 | 0 | 0 | 6568.5 | -2778.69 | 828.12
| 7755.5 | 0 | 0 | 6724 | -2778.69 | 828.12

## Lookup (hidden)
North Reference | RetunValue | Grid Type | ReturnValue | Deviation Indicator | ReturnValue
| 2 |  | 0 |  | 2
True |  | SPCS-Colorado Central-NAD27 |  | Directional
Grid |  | SPCS-Colorado Central-NAD83 |  | High Angle
|  | SPCS-Colorado North-NAD27 |  | Horizontal
SPCS-Colorado North-NAD83
SPCS-Colorado South-NAD27
SPCS-Colorado South-NAD83
UTM-Zone 12 NAD27
UTM-Zone 12 NAD83
UTM-Zone 13 NAD27
UTM-Zone 13 NAD83