## Data
Header Information | measured depth (ft) | inclination (°) | azimuth (°) | true vertical depth (ft) | northing +N/-S (ft) | easting +E/-W (ft)
Operator Name | 0 | 0 | 0 | 0 | 0 | 0
WPX Energy Rocky Mountain, LLC | 200 | 2.8 | 29.502 | 199.97 | 1.7 | 0.96
Operator Number | 400 | 9.8 | 29.502 | 398.64 | 20.79 | 11.76
96850 | 600 | 16.8 | 29.502 | 593.15 | 60.81 | 34.41
Well Name and Number | 800 | 23.8 | 29.502 | 780.61 | 121.16 | 68.56
Federal GM 441-10 | 1000 | 30.8 | 29.502 | 958.23 | 200.95 | 113.7
API Number (if available) | 1200 | 33.825 | 29.502 | 1125.61 | 296.18 | 167.58
| 1400 | 33.825 | 29.502 | 1291.76 | 393.07 | 222.41
Location: QQ SEC TWP RGE | 1600 | 33.825 | 29.502 | 1457.91 | 489.97 | 277.23
SENW, Sec. 10, T7S, R96W | 1800 | 33.825 | 29.502 | 1624.06 | 586.87 | 332.06
Citing Type: Planned or Actual | 2000 | 33.825 | 29.502 | 1790.2 | 683.76 | 386.88
Planned | 2200 | 33.825 | 29.502 | 1956.35 | 780.66 | 441.71
Deviation Indicator | 2400 | 33.825 | 29.502 | 2122.5 | 877.55 | 496.54
Directional | 2600 | 33.825 | 29.502 | 2288.65 | 974.45 | 551.36
North Reference | 2800 | 33.825 | 29.502 | 2454.8 | 1071.35 | 606.19
True | 3000 | 33.825 | 29.502 | 2620.95 | 1168.24 | 661.01
Grid Type | 3200 | 33.825 | 29.502 | 2787.09 | 1265.14 | 715.84
#VALUE! | 3400 | 31.6489 | 29.502 | 2954.75 | 1360.03 | 769.53
| 3600 | 28.6489 | 29.502 | 3127.67 | 1447.44 | 818.99
| 3800 | 25.6489 | 29.502 | 3305.62 | 1526.86 | 863.93
| 4000 | 22.6489 | 29.502 | 3488.09 | 1598.06 | 904.21
| 4200 | 19.6489 | 29.502 | 3674.6 | 1660.86 | 939.74
| 4400 | 16.6489 | 29.502 | 3864.63 | 1715.07 | 970.42
| 4600 | 13.6489 | 29.502 | 4057.66 | 1760.56 | 996.16
| 4800 | 10.6489 | 29.502 | 4253.15 | 1797.19 | 1016.88
| 5000 | 7.6489 | 29.502 | 4450.59 | 1824.86 | 1032.54
| 5200 | 4.6489 | 29.502 | 4649.41 | 1843.5 | 1043.09
| 5400 | 1.6489 | 29.502 | 4849.09 | 1853.06 | 1048.5
| 5600 | 0 | 0 | 5049.07 | 1854.44 | 1049.28
| 5800 | 0 | 0 | 5249.07 | 1854.44 | 1049.28
| 6000 | 0 | 0 | 5449.07 | 1854.44 | 1049.28
| 6200 | 0 | 0 | 5649.07 | 1854.44 | 1049.28
| 6400 | 0 | 0 | 5849.07 | 1854.44 | 1049.28
| 6600 | 0 | 0 | 6049.07 | 1854.44 | 1049.28
| 6800 | 0 | 0 | 6249.07 | 1854.44 | 1049.28
| 7000 | 0 | 0 | 6449.07 | 1854.44 | 1049.28
| 7200 | 0 | 0 | 6649.07 | 1854.44 | 1049.28
| 7400 | 0 | 0 | 6849.07 | 1854.44 | 1049.28
| 7459.93 | 0 | 0 | 6909 | 1854.44 | 1049.28

## Lookup (hidden)
North Reference | RetunValue | Grid Type | ReturnValue | Deviation Indicator | ReturnValue
| 2 |  | 0 |  | 2
True |  | SPCS-Colorado Central-NAD27 |  | Directional
Grid |  | SPCS-Colorado Central-NAD83 |  | High Angle
|  | SPCS-Colorado North-NAD27 |  | Horizontal
SPCS-Colorado North-NAD83
SPCS-Colorado South-NAD27
SPCS-Colorado South-NAD83
UTM-Zone 12 NAD27
UTM-Zone 12 NAD83
UTM-Zone 13 NAD27
UTM-Zone 13 NAD83