## Data
Header Information | measured depth (ft) | inclination (°) | azimuth (°) | true vertical depth (ft) | northing +N/-S (ft) | easting +E/-W (ft)
Operator Name | 0 | 0 | 0 | 0 | 0 | 0
WPX Energy Rocky Mountain, LLC | 200 | 2.8 | 263.5522 | 199.97 | -0.22 | -1.94
Operator Number | 400 | 9.8 | 263.5522 | 398.64 | -2.68 | -23.74
96850 | 600 | 16.8 | 263.5522 | 593.15 | -7.85 | -69.43
Well Name and Number | 800 | 23.8 | 263.5522 | 780.61 | -15.63 | -138.33
Federal GM 442-9 | 1000 | 30.8 | 263.5522 | 958.23 | -25.93 | -229.43
API Number (if available) | 1200 | 37.8 | 263.5522 | 1123.34 | -38.58 | -341.35
| 1400 | 38.0452 | 263.5522 | 1280.86 | -52.42 | -463.81
Location: QQ SEC TWP RGE | 1600 | 38.0452 | 263.5522 | 1438.36 | -66.26 | -586.29
SENW, Sec. 10, T7S, R96W | 1800 | 38.0452 | 263.5522 | 1595.87 | -80.1 | -708.77
Citing Type: Planned or Actual | 2000 | 38.0452 | 263.5522 | 1753.37 | -93.94 | -831.24
Planned | 2200 | 38.0452 | 263.5522 | 1910.88 | -107.78 | -953.72
Deviation Indicator | 2400 | 38.0452 | 263.5522 | 2068.38 | -121.62 | -1076.2
Directional | 2600 | 38.0452 | 263.5522 | 2225.89 | -135.47 | -1198.67
North Reference | 2800 | 38.0452 | 263.5522 | 2383.39 | -149.31 | -1321.15
True | 3000 | 35.1896 | 263.5522 | 2543.76 | -162.72 | -1439.87
Grid Type | 3200 | 32.1896 | 263.5522 | 2710.15 | -175.18 | -1550.09
#VALUE! | 3400 | 29.1896 | 263.5522 | 2882.12 | -186.64 | -1651.51
| 3600 | 26.1896 | 263.5522 | 3059.19 | -197.08 | -1743.85
| 3800 | 23.1896 | 263.5522 | 3240.89 | -206.46 | -1826.85
| 4000 | 20.1896 | 263.5522 | 3426.71 | -214.76 | -1900.29
| 4200 | 17.1896 | 263.5522 | 3616.14 | -221.95 | -1963.97
| 4400 | 14.1896 | 263.5522 | 3808.67 | -228.03 | -2017.7
| 4600 | 11.1896 | 263.5522 | 4003.76 | -232.96 | -2061.36
| 4800 | 8.1896 | 263.5522 | 4200.88 | -236.74 | -2094.8
| 5000 | 5.1896 | 263.5522 | 4399.5 | -239.35 | -2117.95
| 5200 | 2.1896 | 263.5522 | 4599.06 | -240.8 | -2130.74
| 5400 | 0 | 0 | 4799.03 | -241.11 | -2133.51
| 5600 | 0 | 0 | 4999.03 | -241.11 | -2133.51
| 5800 | 0 | 0 | 5199.03 | -241.11 | -2133.51
| 6000 | 0 | 0 | 5399.03 | -241.11 | -2133.51
| 6200 | 0 | 0 | 5599.03 | -241.11 | -2133.51
| 6400 | 0 | 0 | 5799.03 | -241.11 | -2133.51
| 6600 | 0 | 0 | 5999.03 | -241.11 | -2133.51
| 6800 | 0 | 0 | 6199.03 | -241.11 | -2133.51
| 7000 | 0 | 0 | 6399.03 | -241.11 | -2133.51
| 7200 | 0 | 0 | 6599.03 | -241.11 | -2133.51
| 7295.97 | 0 | 0 | 6695 | -241.11 | -2133.51

## Lookup (hidden)
North Reference | RetunValue | Grid Type | ReturnValue | Deviation Indicator | ReturnValue
| 2 |  | 0 |  | 2
True |  | SPCS-Colorado Central-NAD27 |  | Directional
Grid |  | SPCS-Colorado Central-NAD83 |  | High Angle
|  | SPCS-Colorado North-NAD27 |  | Horizontal
SPCS-Colorado North-NAD83
SPCS-Colorado South-NAD27
SPCS-Colorado South-NAD83
UTM-Zone 12 NAD27
UTM-Zone 12 NAD83
UTM-Zone 13 NAD27
UTM-Zone 13 NAD83