## Data
Header Information | measured depth (ft) | inclination (°) | azimuth (°) | true vertical depth (ft) | northing +N/-S (ft) | easting +E/-W (ft)
Operator Name | 0 | 0 | 0 | 0 | 0 | 0
WPX Energy Rocky Mountain, LLC | 200 | 3.2 | 134.1476 | 199.96 | -1.56 | 1.6
Operator Number | 400 | 11.2 | 134.1476 | 398.22 | -19 | 19.57
96850 | 600 | 19.2 | 134.1476 | 591.07 | -55.49 | 57.17
Well Name and Number | 800 | 27.2 | 134.1476 | 774.74 | -110.33 | 113.66
Federal GM 444-10 | 1000 | 35.2 | 134.1476 | 945.68 | -182.43 | 187.94
API Number (if available) | 1200 | 43.2 | 134.1476 | 1100.54 | -270.4 | 278.57
| 1400 | 51.2 | 134.1476 | 1236.32 | -372.53 | 383.78
Location: QQ SEC TWP RGE | 1600 | 54.7993 | 134.1476 | 1353.88 | -485.19 | 499.85
SENW, Sec. 10, T7S, R96W | 1800 | 54.7993 | 134.1476 | 1469.17 | -599.02 | 617.11
Citing Type: Planned or Actual | 2000 | 54.7993 | 134.1476 | 1584.46 | -712.85 | 734.38
Planned | 2200 | 54.7993 | 134.1476 | 1699.75 | -826.68 | 851.65
Deviation Indicator | 2400 | 54.7993 | 134.1476 | 1815.04 | -940.5 | 968.91
Directional | 2600 | 54.7993 | 134.1476 | 1930.32 | -1054.33 | 1086.18
North Reference | 2800 | 54.7993 | 134.1476 | 2045.61 | -1168.16 | 1203.45
True | 3000 | 54.7993 | 134.1476 | 2160.9 | -1281.99 | 1320.72
Grid Type | 3200 | 54.7993 | 134.1476 | 2276.19 | -1395.82 | 1437.98
#VALUE! | 3400 | 54.7993 | 134.1476 | 2391.48 | -1509.65 | 1555.25
| 3600 | 54.6711 | 134.1476 | 2506.77 | -1623.47 | 1672.51
| 3800 | 50.6711 | 134.1476 | 2628.03 | -1734.22 | 1786.61
| 4000 | 46.6711 | 134.1476 | 2760.07 | -1838.8 | 1894.35
| 4200 | 42.6711 | 134.1476 | 2902.28 | -1936.72 | 1995.22
| 4400 | 38.6711 | 134.1476 | 3053.94 | -2027.49 | 2088.73
| 4600 | 34.6711 | 134.1476 | 3214.32 | -2110.66 | 2174.42
| 4800 | 30.6711 | 134.1476 | 3382.64 | -2185.84 | 2251.87
| 5000 | 26.6711 | 134.1476 | 3558.08 | -2252.67 | 2320.71
| 5200 | 22.6711 | 134.1476 | 3739.79 | -2310.8 | 2380.6
| 5400 | 18.6711 | 134.1476 | 3926.88 | -2359.96 | 2431.25
| 5600 | 14.6711 | 134.1476 | 4118.43 | -2399.92 | 2472.41
| 5800 | 10.6711 | 134.1476 | 4313.52 | -2430.47 | 2503.89
| 6000 | 6.6711 | 134.1476 | 4511.2 | -2451.47 | 2525.52
| 6200 | 2.6711 | 134.1476 | 4710.49 | -2462.81 | 2537.2
| 6400 | 0 | 0 | 4910.44 | -2464.98 | 2539.44
| 6600 | 0 | 0 | 5110.44 | -2464.98 | 2539.44
| 6800 | 0 | 0 | 5310.44 | -2464.98 | 2539.44
| 7000 | 0 | 0 | 5510.44 | -2464.98 | 2539.44
| 7200 | 0 | 0 | 5710.44 | -2464.98 | 2539.44
| 7400 | 0 | 0 | 5910.44 | -2464.98 | 2539.44
| 7600 | 0 | 0 | 6110.44 | -2464.98 | 2539.44
| 7800 | 0 | 0 | 6310.44 | -2464.98 | 2539.44
| 8000 | 0 | 0 | 6510.44 | -2464.98 | 2539.44
| 8200 | 0 | 0 | 6710.44 | -2464.98 | 2539.44
| 8283.56 | 0 | 0 | 6794 | -2464.98 | 2539.44

## Lookup (hidden)
North Reference | RetunValue | Grid Type | ReturnValue | Deviation Indicator | ReturnValue
| 2 |  | 0 |  | 2
True |  | SPCS-Colorado Central-NAD27 |  | Directional
Grid |  | SPCS-Colorado Central-NAD83 |  | High Angle
|  | SPCS-Colorado North-NAD27 |  | Horizontal
SPCS-Colorado North-NAD83
SPCS-Colorado South-NAD27
SPCS-Colorado South-NAD83
UTM-Zone 12 NAD27
UTM-Zone 12 NAD83
UTM-Zone 13 NAD27
UTM-Zone 13 NAD83