## Data
Header Information | measured depth (ft) | inclination (°) | azimuth (°) | true vertical depth (ft) | northing +N/-S (ft) | easting +E/-W (ft)
Operator Name | 0 | 0 | 0 | 0 | 0 | 0
WPX Energy Rocky Mountain, LLC | 200 | 2.8 | 306 | 199.97 | 1.15 | -1.58
Operator Number | 400 | 9.781 | 303.1506 | 398.64 | 13.65 | -19.57
96850 | 600 | 16.7683 | 301.2526 | 593.18 | 37.94 | -58.51
Well Name and Number | 800 | 23.763 | 300.4526 | 780.68 | 73.38 | -117.98
Federal GM 511-10 | 1000 | 30.76 | 300.0013 | 958.35 | 119.43 | -197.11
API Number (if available) | 1200 | 34.1679 | 299.8433 | 1125.41 | 174.18 | -292.4
| 1400 | 34.1679 | 299.8433 | 1290.89 | 230.07 | -389.82
Location: QQ SEC TWP RGE | 1600 | 34.1679 | 299.8433 | 1456.37 | 285.97 | -487.25
SENW, Sec. 10, T7S, R96W | 1800 | 34.1679 | 299.8433 | 1621.85 | 341.86 | -584.68
Citing Type: Planned or Actual | 2000 | 34.1679 | 299.8433 | 1787.33 | 397.76 | -682.11
Planned | 2200 | 34.1679 | 299.8433 | 1952.81 | 453.65 | -779.54
Deviation Indicator | 2400 | 34.1679 | 299.8433 | 2118.29 | 509.55 | -876.97
Directional | 2600 | 34.1679 | 299.8433 | 2283.77 | 565.45 | -974.4
North Reference | 2800 | 34.1679 | 299.8433 | 2449.24 | 621.34 | -1071.83
True | 3000 | 34.1679 | 299.8433 | 2614.72 | 677.24 | -1169.25
Grid Type | 3200 | 32.2384 | 299.8433 | 2781.4 | 732.23 | -1265.12
#VALUE! | 3400 | 29.2384 | 299.8433 | 2953.28 | 783.1 | -1353.77
| 3600 | 26.2384 | 299.8433 | 3130.28 | 829.42 | -1434.51
| 3800 | 23.2384 | 299.8433 | 3311.9 | 871.06 | -1507.1
| 4000 | 20.2384 | 299.8433 | 3497.66 | 907.92 | -1571.34
| 4200 | 17.2384 | 299.8433 | 3687.04 | 939.89 | -1627.06
| 4400 | 14.2384 | 299.8433 | 3879.52 | 966.88 | -1674.11
| 4600 | 11.2384 | 299.8433 | 4074.57 | 988.82 | -1712.36
| 4800 | 8.2384 | 299.8433 | 4271.67 | 1005.65 | -1741.7
| 5000 | 5.2384 | 299.8433 | 4470.26 | 1017.33 | -1762.05
| 5200 | 2.2384 | 299.8433 | 4669.81 | 1023.82 | -1773.36
| 5400 | 0 | 0 | 4869.78 | 1025.27 | -1775.89
| 5600 | 0 | 0 | 5069.78 | 1025.27 | -1775.89
| 5800 | 0 | 0 | 5269.78 | 1025.27 | -1775.89
| 6000 | 0 | 0 | 5469.78 | 1025.27 | -1775.89
| 6200 | 0 | 0 | 5669.78 | 1025.27 | -1775.89
| 6400 | 0 | 0 | 5869.78 | 1025.27 | -1775.89
| 6600 | 0 | 0 | 6069.78 | 1025.27 | -1775.89
| 6800 | 0 | 0 | 6269.78 | 1025.27 | -1775.89
| 7000 | 0 | 0 | 6469.78 | 1025.27 | -1775.89
| 7200 | 0 | 0 | 6669.78 | 1025.27 | -1775.89
| 7299.22 | 0 | 0 | 6769 | 1025.27 | -1775.89

## Lookup (hidden)
North Reference | RetunValue | Grid Type | ReturnValue | Deviation Indicator | ReturnValue
| 2 |  | 0 |  | 2
True |  | SPCS-Colorado Central-NAD27 |  | Directional
Grid |  | SPCS-Colorado Central-NAD83 |  | High Angle
|  | SPCS-Colorado North-NAD27 |  | Horizontal
SPCS-Colorado North-NAD83
SPCS-Colorado South-NAD27
SPCS-Colorado South-NAD83
UTM-Zone 12 NAD27
UTM-Zone 12 NAD83
UTM-Zone 13 NAD27
UTM-Zone 13 NAD83