## Data
Header Information | measured depth (ft) | inclination (°) | azimuth (°) | true vertical depth (ft) | northing +N/-S (ft) | easting +E/-W (ft)
Operator Name | 0 | 0 | 0 | 0 | 0 | 0
WPX Energy Rocky Mountain, LLC | 200 | 2.6 | 144.6735 | 199.97 | -1.48 | 1.05
Operator Number | 400 | 9.1 | 144.6735 | 398.82 | -18.1 | 12.83
96850 | 600 | 15.6 | 144.6735 | 594.09 | -52.98 | 37.55
Well Name and Number | 800 | 22.1 | 144.6735 | 783.26 | -105.68 | 74.9
Federal GM 533-10 | 1000 | 28.6 | 144.6735 | 963.91 | -175.5 | 124.38
API Number (if available) | 1200 | 29.5981 | 144.6735 | 1137.94 | -255.9 | 181.37
| 1400 | 29.5981 | 144.6735 | 1311.84 | -336.5 | 238.49
Location: QQ SEC TWP RGE | 1600 | 29.5981 | 144.6735 | 1485.75 | -417.09 | 295.61
SENW, Sec. 10, T7S, R96W | 1800 | 29.5981 | 144.6735 | 1659.65 | -497.69 | 352.73
Citing Type: Planned or Actual | 2000 | 29.5981 | 144.6735 | 1833.55 | -578.28 | 409.85
Planned | 2200 | 29.5981 | 144.6735 | 2007.45 | -658.87 | 466.97
Deviation Indicator | 2400 | 29.5981 | 144.6735 | 2181.35 | -739.47 | 524.09
Directional | 2600 | 29.5981 | 144.6735 | 2355.26 | -820.06 | 581.21
North Reference | 2800 | 29.5981 | 144.6735 | 2529.16 | -900.66 | 638.33
True | 3000 | 29.5981 | 144.6735 | 2703.06 | -981.25 | 695.45
Grid Type | 3200 | 29.5981 | 144.6735 | 2876.96 | -1061.84 | 752.56
#VALUE! | 3400 | 27.2093 | 144.6735 | 3052.47 | -1140.06 | 808
| 3600 | 24.2093 | 144.6735 | 3232.65 | -1210.84 | 858.16
| 3800 | 21.2093 | 144.6735 | 3417.12 | -1273.83 | 902.81
| 4000 | 18.2093 | 144.6735 | 3605.38 | -1328.85 | 941.8
| 4200 | 15.2093 | 144.6735 | 3796.92 | -1375.76 | 975.05
| 4400 | 12.2093 | 144.6735 | 3991.19 | -1414.43 | 1002.45
| 4600 | 9.2093 | 144.6735 | 4187.69 | -1444.75 | 1023.94
| 4800 | 6.2093 | 144.6735 | 4385.86 | -1466.63 | 1039.45
| 5000 | 3.2093 | 144.6735 | 4585.16 | -1480.03 | 1048.95
| 5200 | 0.2093 | 144.6735 | 4785.05 | -1484.9 | 1052.4
| 5400 | 0 | 0 | 4985.05 | -1484.92 | 1052.41
| 5600 | 0 | 0 | 5185.05 | -1484.92 | 1052.41
| 5800 | 0 | 0 | 5385.05 | -1484.92 | 1052.41
| 6000 | 0 | 0 | 5585.05 | -1484.92 | 1052.41
| 6200 | 0 | 0 | 5785.05 | -1484.92 | 1052.41
| 6400 | 0 | 0 | 5985.05 | -1484.92 | 1052.41
| 6600 | 0 | 0 | 6185.05 | -1484.92 | 1052.41
| 6800 | 0 | 0 | 6385.05 | -1484.92 | 1052.41
| 7000 | 0 | 0 | 6585.05 | -1484.92 | 1052.41
| 7163.95 | 0 | 0 | 6749 | -1484.92 | 1052.41

## Lookup (hidden)
North Reference | RetunValue | Grid Type | ReturnValue | Deviation Indicator | ReturnValue
| 2 |  | 0 |  | 2
True |  | SPCS-Colorado Central-NAD27 |  | Directional
Grid |  | SPCS-Colorado Central-NAD83 |  | High Angle
|  | SPCS-Colorado North-NAD27 |  | Horizontal
SPCS-Colorado North-NAD83
SPCS-Colorado South-NAD27
SPCS-Colorado South-NAD83
UTM-Zone 12 NAD27
UTM-Zone 12 NAD83
UTM-Zone 13 NAD27
UTM-Zone 13 NAD83