## Data
Header Information | measured depth (ft) | inclination (°) | azimuth (°) | true vertical depth (ft) | northing +N/-S (ft) | easting +E/-W (ft)
Operator Name | 0 | 0 | 0 | 0 | 0 | 0
WPX Energy Rocky Mountain, LLC | 200 | 2.4 | 70.9896 | 199.98 | 0.55 | 1.58
Operator Number | 400 | 8.4 | 70.9896 | 399 | 6.67 | 19.37
96850 | 600 | 14.4 | 70.9896 | 594.96 | 19.54 | 56.73
Well Name and Number | 800 | 20.4 | 70.9896 | 785.72 | 39.02 | 113.25
Federal GM 541-10 | 1000 | 26.4 | 70.9896 | 969.19 | 64.88 | 188.31
API Number (if available) | 1200 | 32.4 | 70.9896 | 1143.35 | 96.85 | 281.1
| 1400 | 38.4 | 70.9896 | 1306.3 | 134.57 | 390.58
Location: QQ SEC TWP RGE | 1600 | 42.2494 | 70.9896 | 1457.18 | 177.31 | 514.64
SENW, Sec. 10, T7S, R96W | 1800 | 42.2494 | 70.9896 | 1605.22 | 221.11 | 641.78
Citing Type: Planned or Actual | 2000 | 42.2494 | 70.9896 | 1753.27 | 264.92 | 768.92
Planned | 2200 | 42.2494 | 70.9896 | 1901.31 | 308.72 | 896.06
Deviation Indicator | 2400 | 42.2494 | 70.9896 | 2049.36 | 352.52 | 1023.19
Directional | 2600 | 42.2494 | 70.9896 | 2197.4 | 396.33 | 1150.33
North Reference | 2800 | 42.2494 | 70.9896 | 2345.45 | 440.13 | 1277.47
True | 3000 | 40.2896 | 70.9896 | 2494.97 | 483.39 | 1403.03
Grid Type | 3200 | 37.2896 | 70.9896 | 2650.85 | 524.19 | 1521.47
#VALUE! | 3400 | 34.2896 | 70.9896 | 2813.06 | 562.29 | 1632.04
| 3600 | 31.2896 | 70.9896 | 2981.18 | 597.57 | 1734.44
| 3800 | 28.2896 | 70.9896 | 3154.73 | 629.93 | 1828.37
| 4000 | 25.2896 | 70.9896 | 3333.24 | 659.29 | 1913.59
| 4200 | 22.2896 | 70.9896 | 3516.23 | 685.57 | 1989.85
| 4400 | 19.2896 | 70.9896 | 3703.18 | 708.69 | 2056.96
| 4600 | 16.2896 | 70.9896 | 3893.6 | 728.59 | 2114.73
| 4800 | 13.2896 | 70.9896 | 4086.95 | 745.22 | 2162.99
| 5000 | 10.2896 | 70.9896 | 4282.71 | 758.53 | 2201.62
| 5200 | 7.2896 | 70.9896 | 4480.34 | 768.48 | 2230.51
| 5400 | 4.2896 | 70.9896 | 4679.29 | 775.05 | 2249.58
| 5600 | 1.2896 | 70.9896 | 4879.03 | 778.22 | 2258.79
| 5800 | 0 | 0 | 5079.03 | 778.54 | 2259.7
| 6000 | 0 | 0 | 5279.03 | 778.54 | 2259.7
| 6200 | 0 | 0 | 5479.03 | 778.54 | 2259.7
| 6400 | 0 | 0 | 5679.03 | 778.54 | 2259.7
| 6600 | 0 | 0 | 5879.03 | 778.54 | 2259.7
| 6800 | 0 | 0 | 6079.03 | 778.54 | 2259.7
| 7000 | 0 | 0 | 6279.03 | 778.54 | 2259.7
| 7200 | 0 | 0 | 6479.03 | 778.54 | 2259.7
| 7400 | 0 | 0 | 6679.03 | 778.54 | 2259.7
| 7600 | 0 | 0 | 6879.03 | 778.54 | 2259.7
| 7635.97 | 0 | 0 | 6915 | 778.54 | 2259.7

## Lookup (hidden)
North Reference | RetunValue | Grid Type | ReturnValue | Deviation Indicator | ReturnValue
| 2 |  | 0 |  | 2
True |  | SPCS-Colorado Central-NAD27 |  | Directional
Grid |  | SPCS-Colorado Central-NAD83 |  | High Angle
|  | SPCS-Colorado North-NAD27 |  | Horizontal
SPCS-Colorado North-NAD83
SPCS-Colorado South-NAD27
SPCS-Colorado South-NAD83
UTM-Zone 12 NAD27
UTM-Zone 12 NAD83
UTM-Zone 13 NAD27
UTM-Zone 13 NAD83