## Data
Header Information | measured depth (ft) | inclination (°) | azimuth (°) | true vertical depth (ft) | northing +N/-S (ft) | easting +E/-W (ft)
Operator Name | 0 | 0 | 0 | 0 | 0 | 0
WPX Energy Rocky Mountain, LLC | 200 | 2 | 135.8543 | 199.98 | -1 | 0.97
Operator Number | 400 | 7 | 135.8543 | 399.3 | -12.26 | 11.9
96850 | 600 | 12 | 135.8543 | 596.5 | -35.94 | 34.88
Well Name and Number | 800 | 17 | 135.8543 | 790.07 | -71.86 | 69.75
Federal GM 543-10 | 1000 | 22 | 135.8543 | 978.54 | -119.75 | 116.23
API Number (if available) | 1200 | 27 | 135.8543 | 1160.47 | -179.25 | 173.98
| 1400 | 32 | 135.8543 | 1334.49 | -249.89 | 242.55
Location: QQ SEC TWP RGE | 1600 | 37 | 135.8543 | 1499.26 | -331.15 | 321.42
SENW, Sec. 10, T7S, R96W | 1800 | 39.4587 | 135.8543 | 1654.99 | -421.18 | 408.8
Citing Type: Planned or Actual | 2000 | 39.4587 | 135.8543 | 1809.41 | -512.38 | 497.33
Planned | 2200 | 39.4587 | 135.8543 | 1963.83 | -603.59 | 585.85
Deviation Indicator | 2400 | 39.4587 | 135.8543 | 2118.24 | -694.8 | 674.38
Directional | 2600 | 39.4587 | 135.8543 | 2272.66 | -786 | 762.91
North Reference | 2800 | 39.4587 | 135.8543 | 2427.08 | -877.21 | 851.43
True | 3000 | 39.4587 | 135.8543 | 2581.49 | -968.42 | 939.96
Grid Type | 3200 | 39.4587 | 135.8543 | 2735.91 | -1059.62 | 1028.49
#VALUE! | 3400 | 39.4587 | 135.8543 | 2890.33 | -1150.83 | 1117.01
| 3600 | 38.7236 | 135.8543 | 3044.89 | -1241.9 | 1205.41
| 3800 | 34.7236 | 135.8543 | 3205.16 | -1327.7 | 1288.69
| 4000 | 30.7236 | 135.8543 | 3373.39 | -1405.27 | 1363.97
| 4200 | 26.7236 | 135.8543 | 3548.74 | -1474.23 | 1430.91
| 4400 | 22.7236 | 135.8543 | 3730.37 | -1534.24 | 1489.15
| 4600 | 18.7236 | 135.8543 | 3917.39 | -1585.01 | 1538.43
| 4800 | 14.7236 | 135.8543 | 4108.9 | -1626.3 | 1578.51
| 5000 | 10.7236 | 135.8543 | 4303.94 | -1657.9 | 1609.18
| 5200 | 6.7236 | 135.8543 | 4501.59 | -1679.66 | 1630.31
| 5400 | 2.7236 | 135.8543 | 4700.87 | -1691.48 | 1641.78
| 5600 | 0 | 0 | 4900.82 | -1693.8 | 1644.03
| 5800 | 0 | 0 | 5100.82 | -1693.8 | 1644.03
| 6000 | 0 | 0 | 5300.82 | -1693.8 | 1644.03
| 6200 | 0 | 0 | 5500.82 | -1693.8 | 1644.03
| 6400 | 0 | 0 | 5700.82 | -1693.8 | 1644.03
| 6600 | 0 | 0 | 5900.82 | -1693.8 | 1644.03
| 6800 | 0 | 0 | 6100.82 | -1693.8 | 1644.03
| 7000 | 0 | 0 | 6300.82 | -1693.8 | 1644.03
| 7200 | 0 | 0 | 6500.82 | -1693.8 | 1644.03
| 7400 | 0 | 0 | 6700.82 | -1693.8 | 1644.03
| 7486.18 | 0 | 0 | 6787 | -1693.8 | 1644.03

## Lookup (hidden)
North Reference | RetunValue | Grid Type | ReturnValue | Deviation Indicator | ReturnValue
| 2 |  | 0 |  | 2
True |  | SPCS-Colorado Central-NAD27 |  | Directional
Grid |  | SPCS-Colorado Central-NAD83 |  | High Angle
|  | SPCS-Colorado North-NAD27 |  | Horizontal
SPCS-Colorado North-NAD83
SPCS-Colorado South-NAD27
SPCS-Colorado South-NAD83
UTM-Zone 12 NAD27
UTM-Zone 12 NAD83
UTM-Zone 13 NAD27
UTM-Zone 13 NAD83