## Data
Header Information | measured depth (ft) | inclination (°) | azimuth (°) | true vertical depth (ft) | northing +N/-S (ft) | easting +E/-W (ft)
Operator Name | 0 | 0 | 0 | 0 | 0 | 0
Piceance Energy, LLc | 300 | 0 | 0 | 300 | 0 | 0
Operator Number | 400 | 2 | 30.797 | 399.98 | 1.5 | 0.89
10433 | 500 | 4 | 30.797 | 499.84 | 5.99 | 3.57
Well Name and Number | 600 | 6 | 30.797 | 599.45 | 13.48 | 8.04
Gunderson 29-08E | 625.45 | 6.509 | 30.797 | 624.75 | 15.86 | 9.45
API Number (if available) | 700 | 6.509 | 30.797 | 698.82 | 23.12 | 13.78
05-077-09760 | 800 | 6.509 | 30.797 | 798.18 | 32.86 | 19.59
Location: QQ SEC TWP RGE | 900 | 6.509 | 30.797 | 897.53 | 42.6 | 25.39
SENE 29 9S 93W | 1000 | 6.509 | 30.797 | 996.89 | 52.33 | 31.19
Citing Type: Planned or Actual | 1100 | 6.509 | 30.797 | 1096.24 | 62.07 | 37
Planned | 1200 | 6.509 | 30.797 | 1195.6 | 71.81 | 42.8
Deviation Indicator | 1300 | 6.509 | 30.797 | 1294.95 | 81.55 | 48.61
Directional | 1400 | 6.509 | 30.797 | 1394.31 | 91.28 | 54.41
North Reference | 1500 | 6.509 | 30.797 | 1493.66 | 101.02 | 60.21
True | 1600 | 6.509 | 30.797 | 1593.02 | 110.76 | 66.02
Grid Type | 1700 | 6.509 | 30.797 | 1692.37 | 120.5 | 71.82
#VALUE! | 1800 | 6.509 | 30.797 | 1791.73 | 130.23 | 77.63
| 1900 | 6.509 | 30.797 | 1891.08 | 139.97 | 83.43
| 2000 | 6.509 | 30.797 | 1990.44 | 149.71 | 89.23
| 2100 | 6.509 | 30.797 | 2089.8 | 159.45 | 95.04
| 2200 | 6.509 | 30.797 | 2189.15 | 169.18 | 100.84
| 2300 | 6.509 | 30.797 | 2288.51 | 178.92 | 106.64
| 2400 | 6.509 | 30.797 | 2387.86 | 188.66 | 112.45
| 2500 | 6.509 | 30.797 | 2487.22 | 198.4 | 118.25
| 2600 | 6.509 | 30.797 | 2586.57 | 208.13 | 124.06
| 2700 | 6.509 | 30.797 | 2685.93 | 217.87 | 129.86
| 2800 | 6.509 | 30.797 | 2785.28 | 227.61 | 135.66
| 2900 | 6.509 | 30.797 | 2884.64 | 237.35 | 141.47
| 3000 | 6.509 | 30.797 | 2983.99 | 247.08 | 147.27
| 3100 | 6.509 | 30.797 | 3083.35 | 256.82 | 153.08
| 3200 | 6.509 | 30.797 | 3182.7 | 266.56 | 158.88
| 3300 | 6.509 | 30.797 | 3282.06 | 276.3 | 164.68
| 3400 | 6.509 | 30.797 | 3381.42 | 286.03 | 170.49
| 3500 | 6.509 | 30.797 | 3480.77 | 295.77 | 176.29
| 3600 | 6.509 | 30.797 | 3580.13 | 305.51 | 182.1
| 3700 | 6.509 | 30.797 | 3679.48 | 315.25 | 187.9
| 3800 | 6.509 | 30.797 | 3778.84 | 324.98 | 193.7
| 3900 | 6.509 | 30.797 | 3878.19 | 334.72 | 199.51
| 4000 | 6.509 | 30.797 | 3977.55 | 344.46 | 205.31
| 4100 | 6.509 | 30.797 | 4076.9 | 354.2 | 211.12
| 4200 | 6.509 | 30.797 | 4176.26 | 363.93 | 216.92
| 4300 | 6.509 | 30.797 | 4275.61 | 373.67 | 222.72
| 4400 | 6.509 | 30.797 | 4374.97 | 383.41 | 228.53
| 4500 | 6.509 | 30.797 | 4474.33 | 393.15 | 234.33
| 4600 | 6.509 | 30.797 | 4573.68 | 402.88 | 240.14
| 4700 | 6.509 | 30.797 | 4673.04 | 412.62 | 245.94
| 4800 | 6.509 | 30.797 | 4772.39 | 422.36 | 251.74
| 4900 | 6.509 | 30.797 | 4871.75 | 432.1 | 257.55
| 5000 | 6.509 | 30.797 | 4971.1 | 441.83 | 263.35
| 5100 | 6.509 | 30.797 | 5070.46 | 451.57 | 269.16
| 5200 | 6.509 | 30.797 | 5169.81 | 461.31 | 274.96
| 5300 | 6.509 | 30.797 | 5269.17 | 471.05 | 280.76
| 5400 | 6.509 | 30.797 | 5368.52 | 480.78 | 286.57
| 5436.96 | 6.509 | 30.797 | 5405.25 | 484.38 | 288.71
| 5500 | 5.248 | 30.797 | 5467.95 | 489.93 | 292.02
| 5600 | 3.248 | 30.797 | 5567.67 | 496.29 | 295.81
| 5700 | 1.248 | 30.797 | 5667.59 | 499.66 | 297.82
| 5762.41 | 0 | 0 | 5730 | 500.24 | 298.17
| 5800 | 0 | 0 | 5767.59 | 500.24 | 298.17
| 5900 | 0 | 0 | 5867.59 | 500.24 | 298.17
| 6000 | 0 | 0 | 5967.59 | 500.24 | 298.17
| 6100 | 0 | 0 | 6067.59 | 500.24 | 298.17
| 6200 | 0 | 0 | 6167.59 | 500.24 | 298.17
| 6300 | 0 | 0 | 6267.59 | 500.24 | 298.17
| 6400 | 0 | 0 | 6367.59 | 500.24 | 298.17
| 6500 | 0 | 0 | 6467.59 | 500.24 | 298.17
| 6600 | 0 | 0 | 6567.59 | 500.24 | 298.17
| 6700 | 0 | 0 | 6667.59 | 500.24 | 298.17
| 6800 | 0 | 0 | 6767.59 | 500.24 | 298.17
| 6900 | 0 | 0 | 6867.59 | 500.24 | 298.17
| 7000 | 0 | 0 | 6967.59 | 500.24 | 298.17
| 7100 | 0 | 0 | 7067.59 | 500.24 | 298.17
| 7200 | 0 | 0 | 7167.59 | 500.24 | 298.17
| 7300 | 0 | 0 | 7267.59 | 500.24 | 298.17
| 7400 | 0 | 0 | 7367.59 | 500.24 | 298.17
| 7500 | 0 | 0 | 7467.59 | 500.24 | 298.17
| 7600 | 0 | 0 | 7567.59 | 500.24 | 298.17
| 7700 | 0 | 0 | 7667.59 | 500.24 | 298.17
| 7712.41 | 0 | 0 | 7680 | 500.24 | 298.17

## Lookup (hidden)
North Reference | RetunValue | Grid Type | ReturnValue | Deviation Indicator | ReturnValue
| 2 |  | 0 |  | 2
True |  | SPCS-Colorado Central-NAD27 |  | Directional
Grid |  | SPCS-Colorado Central-NAD83 |  | High Angle
|  | SPCS-Colorado North-NAD27 |  | Horizontal
SPCS-Colorado North-NAD83
SPCS-Colorado South-NAD27
SPCS-Colorado South-NAD83
UTM-Zone 12 NAD27
UTM-Zone 12 NAD83
UTM-Zone 13 NAD27
UTM-Zone 13 NAD83