## Data
Header Information | measured depth (ft) | inclination (°) | azimuth (°) | true vertical depth (ft) | northing +N/-S (ft) | easting +E/-W (ft)
Operator Name | 0 | 0 | 0 | 0 | 0 | 0
Piceance Energy, LLC | 400 | 0 | 0 | 400 | 0 | 0
Operator Number | 500 | 2 | 281.156 | 499.98 | 0.34 | -1.71
10433 | 600 | 4 | 281.156 | 599.84 | 1.35 | -6.85
Well Name and Number | 700 | 6 | 281.156 | 699.45 | 3.04 | -15.4
Gunderson 29-09M | 800 | 8 | 281.156 | 798.7 | 5.39 | -27.35
API Number (if available) | 900 | 10 | 281.156 | 897.47 | 8.42 | -42.7
05-077-09763 | 1000 | 12 | 281.156 | 995.62 | 12.11 | -61.42
Location: QQ SEC TWP RGE | 1100 | 14 | 281.156 | 1093.06 | 16.46 | -83.49
SENE 29 9S 93W | 1200 | 16 | 281.156 | 1189.64 | 21.47 | -108.88
Citing Type: Planned or Actual | 1272.57 | 17.451 | 281.156 | 1259.14 | 25.51 | -129.37
Planned | 1300 | 17.451 | 281.156 | 1285.31 | 27.1 | -137.44
Deviation Indicator | 1400 | 17.451 | 281.156 | 1380.71 | 32.91 | -166.86
Directional | 1500 | 17.451 | 281.156 | 1476.1 | 38.71 | -196.29
North Reference | 1600 | 17.451 | 281.156 | 1571.5 | 44.51 | -225.71
True | 1700 | 17.451 | 281.156 | 1666.9 | 50.31 | -255.13
Grid Type | 1800 | 17.451 | 281.156 | 1762.29 | 56.12 | -284.56
#VALUE! | 1900 | 17.451 | 281.156 | 1857.69 | 61.92 | -313.98
| 2000 | 17.451 | 281.156 | 1953.09 | 67.72 | -343.4
| 2100 | 17.451 | 281.156 | 2048.49 | 73.52 | -372.82
| 2200 | 17.451 | 281.156 | 2143.88 | 79.33 | -402.25
| 2300 | 17.451 | 281.156 | 2239.28 | 85.13 | -431.67
| 2400 | 17.451 | 281.156 | 2334.68 | 90.93 | -461.09
| 2500 | 17.451 | 281.156 | 2430.07 | 96.73 | -490.52
| 2600 | 17.451 | 281.156 | 2525.47 | 102.54 | -519.94
| 2700 | 17.451 | 281.156 | 2620.87 | 108.34 | -549.36
| 2800 | 17.451 | 281.156 | 2716.27 | 114.14 | -578.79
| 2900 | 17.451 | 281.156 | 2811.66 | 119.94 | -608.21
| 3000 | 17.451 | 281.156 | 2907.06 | 125.75 | -637.63
| 3100 | 17.451 | 281.156 | 3002.46 | 131.55 | -667.06
| 3200 | 17.451 | 281.156 | 3097.85 | 137.35 | -696.48
| 3300 | 17.451 | 281.156 | 3193.25 | 143.15 | -725.9
| 3400 | 17.451 | 281.156 | 3288.65 | 148.96 | -755.32
| 3500 | 17.451 | 281.156 | 3384.05 | 154.76 | -784.75
| 3600 | 17.451 | 281.156 | 3479.44 | 160.56 | -814.17
| 3700 | 17.451 | 281.156 | 3574.84 | 166.36 | -843.59
| 3800 | 17.451 | 281.156 | 3670.24 | 172.17 | -873.02
| 3900 | 17.451 | 281.156 | 3765.63 | 177.97 | -902.44
| 4000 | 17.451 | 281.156 | 3861.03 | 183.77 | -931.86
| 4100 | 17.451 | 281.156 | 3956.43 | 189.57 | -961.29
| 4200 | 17.451 | 281.156 | 4051.83 | 195.38 | -990.71
| 4300 | 17.451 | 281.156 | 4147.22 | 201.18 | -1020.13
| 4400 | 17.451 | 281.156 | 4242.62 | 206.98 | -1049.56
| 4500 | 17.451 | 281.156 | 4338.02 | 212.78 | -1078.98
| 4600 | 17.451 | 281.156 | 4433.41 | 218.59 | -1108.4
| 4700 | 17.451 | 281.156 | 4528.81 | 224.39 | -1137.82
| 4800 | 17.451 | 281.156 | 4624.21 | 230.19 | -1167.25
| 4900 | 17.451 | 281.156 | 4719.61 | 235.99 | -1196.67
| 5000 | 17.451 | 281.156 | 4815 | 241.8 | -1226.09
| 5058.55 | 17.451 | 281.156 | 4870.86 | 245.19 | -1243.32
| 5100 | 16.622 | 281.156 | 4910.49 | 247.54 | -1255.24
| 5200 | 14.622 | 281.156 | 5006.79 | 252.75 | -1281.66
| 5300 | 12.622 | 281.156 | 5103.97 | 257.31 | -1304.76
| 5400 | 10.622 | 281.156 | 5201.92 | 261.21 | -1324.53
| 5500 | 8.622 | 281.156 | 5300.5 | 264.44 | -1340.92
| 5600 | 6.622 | 281.156 | 5399.62 | 267.01 | -1353.94
| 5700 | 4.622 | 281.156 | 5499.13 | 268.9 | -1363.55
| 5800 | 2.622 | 281.156 | 5598.92 | 270.13 | -1369.75
| 5900 | 0.622 | 281.156 | 5698.88 | 270.67 | -1372.53
| 5931.12 | 0 | 0 | 5730 | 270.71 | -1372.69
| 6000 | 0 | 0 | 5798.88 | 270.71 | -1372.69
| 6100 | 0 | 0 | 5898.88 | 270.71 | -1372.69
| 6200 | 0 | 0 | 5998.88 | 270.71 | -1372.69
| 6300 | 0 | 0 | 6098.88 | 270.71 | -1372.69
| 6400 | 0 | 0 | 6198.88 | 270.71 | -1372.69
| 6500 | 0 | 0 | 6298.88 | 270.71 | -1372.69
| 6600 | 0 | 0 | 6398.88 | 270.71 | -1372.69
| 6700 | 0 | 0 | 6498.88 | 270.71 | -1372.69
| 6800 | 0 | 0 | 6598.88 | 270.71 | -1372.69
| 6900 | 0 | 0 | 6698.88 | 270.71 | -1372.69
| 7000 | 0 | 0 | 6798.88 | 270.71 | -1372.69
| 7100 | 0 | 0 | 6898.88 | 270.71 | -1372.69
| 7200 | 0 | 0 | 6998.88 | 270.71 | -1372.69
| 7300 | 0 | 0 | 7098.88 | 270.71 | -1372.69
| 7400 | 0 | 0 | 7198.88 | 270.71 | -1372.69
| 7500 | 0 | 0 | 7298.88 | 270.71 | -1372.69
| 7600 | 0 | 0 | 7398.88 | 270.71 | -1372.69
| 7700 | 0 | 0 | 7498.88 | 270.71 | -1372.69
| 7800 | 0 | 0 | 7598.88 | 270.71 | -1372.69
| 7881.12 | 0 | 0 | 7680 | 270.71 | -1372.69

## Lookup (hidden)
North Reference | RetunValue | Grid Type | ReturnValue | Deviation Indicator | ReturnValue
| 2 |  | 0 |  | 2
True |  | SPCS-Colorado Central-NAD27 |  | Directional
Grid |  | SPCS-Colorado Central-NAD83 |  | High Angle
|  | SPCS-Colorado North-NAD27 |  | Horizontal
SPCS-Colorado North-NAD83
SPCS-Colorado South-NAD27
SPCS-Colorado South-NAD83
UTM-Zone 12 NAD27
UTM-Zone 12 NAD83
UTM-Zone 13 NAD27
UTM-Zone 13 NAD83