## Data
Header Information | measured depth (ft) | inclination (°) | azimuth (°) | true vertical depth (ft) | northing +N/-S (ft) | easting +E/-W (ft)
Operator Name | 0 | 0 | 0 | 0 | 0 | 0
Piceance Energy, LLc | 450 | 0 | 0 | 450 | 0 | 0
Operator Number | 500 | 1 | 131.957 | 500 | -0.29 | 0.32
10433 | 600 | 3 | 131.957 | 599.93 | -2.62 | 2.92
Well Name and Number | 651.77 | 4.035 | 131.957 | 651.61 | -4.75 | 5.28
Gunderson 29-11E | 700 | 4.035 | 131.957 | 699.71 | -7.02 | 7.81
API Number (if available) | 800 | 4.035 | 131.957 | 799.47 | -11.72 | 13.04
05-077-09768 | 900 | 4.035 | 131.957 | 899.22 | -16.43 | 18.27
Location: QQ SEC TWP RGE | 1000 | 4.035 | 131.957 | 998.97 | -21.13 | 23.51
SENE 29 9S 93W | 1100 | 4.035 | 131.957 | 1098.72 | -25.84 | 28.74
Citing Type: Planned or Actual | 1200 | 4.035 | 131.957 | 1198.47 | -30.54 | 33.97
Planned | 1300 | 4.035 | 131.957 | 1298.23 | -35.25 | 39.21
Deviation Indicator | 1400 | 4.035 | 131.957 | 1397.98 | -39.95 | 44.44
Directional | 1500 | 4.035 | 131.957 | 1497.73 | -44.66 | 49.67
North Reference | 1600 | 4.035 | 131.957 | 1597.48 | -49.36 | 54.91
True | 1700 | 4.035 | 131.957 | 1697.23 | -54.07 | 60.14
Grid Type | 1800 | 4.035 | 131.957 | 1796.99 | -58.77 | 65.37
#VALUE! | 1900 | 4.035 | 131.957 | 1896.74 | -63.48 | 70.61
| 2000 | 4.035 | 131.957 | 1996.49 | -68.18 | 75.84
| 2100 | 4.035 | 131.957 | 2096.24 | -72.89 | 81.07
| 2200 | 4.035 | 131.957 | 2195.99 | -77.59 | 86.31
| 2300 | 4.035 | 131.957 | 2295.75 | -82.3 | 91.54
| 2400 | 4.035 | 131.957 | 2395.5 | -87 | 96.77
| 2500 | 4.035 | 131.957 | 2495.25 | -91.71 | 102.01
| 2600 | 4.035 | 131.957 | 2595 | -96.41 | 107.24
| 2700 | 4.035 | 131.957 | 2694.75 | -101.12 | 112.47
| 2800 | 4.035 | 131.957 | 2794.51 | -105.82 | 117.71
| 2900 | 4.035 | 131.957 | 2894.26 | -110.53 | 122.94
| 3000 | 4.035 | 131.957 | 2994.01 | -115.23 | 128.17
| 3100 | 4.035 | 131.957 | 3093.76 | -119.94 | 133.41
| 3200 | 4.035 | 131.957 | 3193.52 | -124.64 | 138.64
| 3300 | 4.035 | 131.957 | 3293.27 | -129.35 | 143.87
| 3400 | 4.035 | 131.957 | 3393.02 | -134.05 | 149.11
| 3500 | 4.035 | 131.957 | 3492.77 | -138.76 | 154.34
| 3600 | 4.035 | 131.957 | 3592.52 | -143.46 | 159.57
| 3700 | 4.035 | 131.957 | 3692.28 | -148.17 | 164.81
| 3800 | 4.035 | 131.957 | 3792.03 | -152.87 | 170.04
| 3900 | 4.035 | 131.957 | 3891.78 | -157.58 | 175.27
| 4000 | 4.035 | 131.957 | 3991.53 | -162.28 | 180.51
| 4100 | 4.035 | 131.957 | 4091.28 | -166.99 | 185.74
| 4200 | 4.035 | 131.957 | 4191.04 | -171.69 | 190.97
| 4300 | 4.035 | 131.957 | 4290.79 | -176.4 | 196.21
| 4400 | 4.035 | 131.957 | 4390.54 | -181.1 | 201.44
| 4500 | 4.035 | 131.957 | 4490.29 | -185.81 | 206.67
| 4600 | 4.035 | 131.957 | 4590.04 | -190.51 | 211.91
| 4700 | 4.035 | 131.957 | 4689.8 | -195.22 | 217.14
| 4800 | 4.035 | 131.957 | 4789.55 | -199.92 | 222.37
| 4900 | 4.035 | 131.957 | 4889.3 | -204.63 | 227.61
| 5000 | 4.035 | 131.957 | 4989.05 | -209.33 | 232.84
| 5100 | 4.035 | 131.957 | 5088.8 | -214.04 | 238.07
| 5200 | 4.035 | 131.957 | 5188.56 | -218.74 | 243.31
| 5300 | 4.035 | 131.957 | 5288.31 | -223.45 | 248.54
| 5400 | 4.035 | 131.957 | 5388.06 | -228.15 | 253.77
| 5500 | 4.035 | 131.957 | 5487.81 | -232.86 | 259.01
| 5540.68 | 4.035 | 131.957 | 5528.39 | -234.77 | 261.13
| 5600 | 2.849 | 131.957 | 5587.6 | -237.16 | 263.78
| 5700 | 0.849 | 131.957 | 5687.55 | -239.31 | 266.18
| 5742.45 | 0 | 0 | 5730 | -239.52 | 266.42
| 5800 | 0 | 0 | 5787.55 | -239.52 | 266.42
| 5900 | 0 | 0 | 5887.55 | -239.52 | 266.42
| 6000 | 0 | 0 | 5987.55 | -239.52 | 266.42
| 6100 | 0 | 0 | 6087.55 | -239.52 | 266.42
| 6200 | 0 | 0 | 6187.55 | -239.52 | 266.42
| 6300 | 0 | 0 | 6287.55 | -239.52 | 266.42
| 6400 | 0 | 0 | 6387.55 | -239.52 | 266.42
| 6500 | 0 | 0 | 6487.55 | -239.52 | 266.42
| 6600 | 0 | 0 | 6587.55 | -239.52 | 266.42
| 6700 | 0 | 0 | 6687.55 | -239.52 | 266.42
| 6800 | 0 | 0 | 6787.55 | -239.52 | 266.42
| 6900 | 0 | 0 | 6887.55 | -239.52 | 266.42
| 7000 | 0 | 0 | 6987.55 | -239.52 | 266.42
| 7100 | 0 | 0 | 7087.55 | -239.52 | 266.42
| 7200 | 0 | 0 | 7187.55 | -239.52 | 266.42
| 7300 | 0 | 0 | 7287.55 | -239.52 | 266.42
| 7400 | 0 | 0 | 7387.55 | -239.52 | 266.42
| 7500 | 0 | 0 | 7487.55 | -239.52 | 266.42
| 7600 | 0 | 0 | 7587.55 | -239.52 | 266.42
| 7692.45 | 0 | 0 | 7680 | -239.52 | 266.42

## Lookup (hidden)
North Reference | RetunValue | Grid Type | ReturnValue | Deviation Indicator | ReturnValue
| 2 |  | 0 |  | 2
True |  | SPCS-Colorado Central-NAD27 |  | Directional
Grid |  | SPCS-Colorado Central-NAD83 |  | High Angle
|  | SPCS-Colorado North-NAD27 |  | Horizontal
SPCS-Colorado North-NAD83
SPCS-Colorado South-NAD27
SPCS-Colorado South-NAD83
UTM-Zone 12 NAD27
UTM-Zone 12 NAD83
UTM-Zone 13 NAD27
UTM-Zone 13 NAD83